## Worksheet
Model | UH55D-2H
Affichage
Taille de l'écran | 55"
Technologie Ecran | IPS
Type de rétro-éclairage | DLED
Luminosité | 3000 cd/m²
Résolution native | 1920 x 1080 (16:9) - FHD
Rapport de contraste (Typique) | 1000:1 (typ.)
Rapport de Contraste Dynamique | 300000:1
Durée de vie de la dalle (min.) | 50000 Hrs
Temps de réponse | 9 ms
Zone active (H x V) | 1210 x 680 mm
Angle de Vue | 178° Vert., 178° Hor. (89U/89D/89L/89R) @ CR>10
Valeur de Couleur | 8-bit, 16.7 M colors
Color Gamut | 72% NTSC
Brume Level | 3%
Taux de rafraîchissement | 60 Hz
Orientation | Paysage-Portrait
Heures de fonctionnement | '24/7
Domaines d'utilisation | Intérieur/Fenêtre orientée vers l'extérieur - Pas de lumière directe du soleil
Système intégré
Modèle de carte mère | 17MB400VS
Système d'exploitation | Système d'exploitation personnalisé (construit sur Android AOSP)
Mémoire | 2 GB DDR4
Stockage | 16 GB eMMC
Stockage additional | N/A
CPU | Quad-Core ARM Cortex-A55
Filaire | Ethernet 10/100/1000 Mbps, authentification IEEE 802.1X
GPU | ARM Mali-G31 MP2
WiFi | WiFi 5 (802.11 a/b/g/n/ac), authentification IEEE 802.1X
Bluetooth | BT 5.1
HTML5 Browser | Vewd
I/Os à l'arrière
Entrée vidéo | 2xHDMI2.0
Sortie vidéo | 1xHDMI2.0
Sortie audio | Casque, optique SPDIF
Contrôle externe | RS232 (prise jack 3,5 mm verte), Gigabit Ethernet (RJ45), Service (RJ12)
Capteur Externe | RJ12
USB | 1xUSB-A 3.0, 1xUSB-A 2.0
Mécanique
Dimensions du produit (LxPxH) | 1253 x 87 x 730 mm
Dimensions du colis LxPxH | 1369 x 165 x 874 mm
Poids Net | 27.2kg
Poids Brut | 32.7kg
Montage Vesa | 400 (V) x 400 (H) mm M6
Largeur du Lunette | B: 24 mm, T/L/R: 19 mm
Conditions environnementales
Conditions de température | 0-40°C
Humidité de fonctionnement | 10-90%
Puissance
Alimentation Electrique | 110 VAC - 240 VAC - 50/60 Hz
Consommation d'énergie
Typical | 77W
Économie d'énergie | TBD
Maximum | TBD
Veille Prolongée | ≤0.5 W
Caractéristiques
Caractéristiques principales | Lanceur CMS HTML5, lanceur CMS Android, prise en charge de la gestion de contenu ouvert, planificateur, lecture automatique USB, lancement automatique, HDMI-CEC, réveil HDMI, commutation automatique lors du basculement, verrouillage du panneau, rotation OSD et UI, rotation vidéo, NoSignalPowerOff, décalage de pixels, planificateur, télécommande via LAN, horloge en temps réel, SNMP
Caractéristiques mécaniques | IR intégré, capteur de lumière intégré, deux ventilateurs, clavier joystick, interrupteur à bascule, câble d'alimentation détachable
Haut-parleur | 2x15 W
Accessoire
Standard | QSG, IB, Cordon d'alimentation, Télécommande, Batterie RC, Kit de montage
Certification
Sécurité | Oui
Approbation EMC | Oui
Marquage CE | Oui