## Worksheet
Model | UHM43UH82/4 ¦ UHM43UH92/4
Affichage
Taille de l'écran | 43"
Technologie Ecran | IPS
Type de rétro-éclairage | Direct-Type LED
Luminosité | 400 cd/m²
Résolution native | 3840 x 2160 (16:9) - UHD
Rapport de contraste (Typique) | 1200:1
Rapport de Contraste Dynamique | 40000:1
Temps de réponse | 8 ms
Zone active (H x V) | 941 x 529 mm
Hauteur des pixels (H x V) | 0.2451 x 0.2451 mm
Valeur de Couleur | 1.07G (8bits + FRC )
Traitement d'Écran | 3H
Brume Level | 1%
Taux de rafraîchissement | 60 Hz
Orientation | Landscape
Heures de fonctionnement | 16/7
Domaines d'utilisation | Indoor
Vidéo (général)
Angle de Vue | 178° Vert., 178° Hor. (89U/89D/89L/89R) @ CR>10
Système intégré
Modèle de carte mère | Indoor 17MB135VS
I/Os à l'arrière
Entrée RVB | VGA(DE-15F)
Sortie RVB | N/A
Entrée vidéo | 4xHDMI2.0, 2xUSB2.0, USB2.0(Internal)
Sortie vidéo | HDMI2.0
Entrée audio | Line In L/R
Sortie audio | Headphone, Optic SPDIF
Contrôle externe | RS232(DE-9F), Ethernet(RJ45), Service(RJ12)
Capteur Externe | RJ12
Mécanique
Dimensions du produit (LxPxH) | 966 x 106 x 557 mm
Dimensions du colis LxPxH | 1050 x 178 x 718 mm
Poids Net | 10.3 kg
Poids Brut | 13.65 kg
Montage Vesa | 200 x 200 mm - M6
Largeur du Lunette | B:13 ¦ T:9 ¦ L/R:10 mm
Conditions environnementales
Conditions de température | 0-40°C
Humidité de fonctionnement | 10-90%
Consommation d'énergie
Typical | 96 W
Maximum | 160 W
Veille Prolongée | ≤0.5 W
Caractéristiques
Caractéristiques principales | Open Content Management Support, Scheduler, USB-Autoplay, Auto-Launch, HDMI-CEC, HDMI-Wakeup, Auto-switch on Failover, Panel Lock
Caractéristiques mécaniques | Joystick, IR Extender Support, Rocker Switch, Detachable power cable, Carrying slots, Detachable logo positioning, Internal usb cover, Cable Holder
Fonctions optionnelles | OPS Compliance, IR Overlay Touch Compliance
Haut-parleur | 2 x 8 W
Certification
Sécurité | YES
Approbation EMC | YES
Marquage CE | YES