## Worksheet
Model | UHM65UD42
Affichage
Taille de l'écran | 65"
Technologie Ecran | IPS
Type de rétro-éclairage | DLED
Luminosité | 400 cd/m2
Résolution native | 3840 x 2160 (16:9) - UHD
Rapport de contraste (Typique) | 1200
Durée de vie de la dalle (min.) | 30000 Hr
Temps de réponse | 9 ms
Zone active (H x V) | 1429 mm (H) x 804 mm (V)
Angle de Vue | 178°
Valeur de Couleur | 8 Bit, 16.7 M Colors
H-Freq | 67.5 Khz
Fréquence maximale des pixels | 74.25 MHz
Taux de rafraîchissement | 60 Hz
Type de Cadre | Ultra Narrow Bezel
Orientation | Horizontal
Heures de fonctionnement | 16/7 Panel
Domaines d'utilisation | Indoor
Système intégré
Modèle de carte mère | MB150VS
Connections
YPbPr (Composante) | No
Entrées
HDMI | 1
Type de HDMI | 2
Type Display Port | 1.2a
DVI | Optional
D-SUB analogique | Yes
USB 2.0 | 1 + 1 for Android
USB 3.0 | 1
USB 2.0 interne | Yes (W/Screw Lock)
Type de support USB | Photo/Video/MP3
RS232 | DSUB9
RJ12 | Service use only
LAN (contrôle) | 1 + 1 for Android
Extender à distance | Yes
Entrée Ligne | Yes
Micro SD | Yes
Sorties
HDMI | Yes
DisplayPort | Yes
DVI | No
Haut-Parleurs | Yes
Sortie Haut-Parleurs | 2x8W
Sortie Ligne | Yes
Conditions environnementales
Conditions de température | +40°C / 0°C
Humidité de fonctionnement | 90%
Puissance
Alimentation Electrique | 110 VAC - 240 VAC
Consommation d'énergie
Arrêt | ≤0.5W
Caractéristiques mécaniques
Taille | 1459mm (L) x 841mm (H) x 96mm (D)
Taille du colisage | 1620mm (L) x 1006mm (H) x 190mm (D)
Poids (kg) | 25.50 KG
Poids Colisage | 33.50 KG
Taille de montage VESA | 400 mm(H)x 400 mm(V) M6
Largeur du Lunette | 21 mm / 15 mm / 15 mm
Caractéristiques
Caractéristiques principales | Open Content Management Support, Scheduler, USB-Autoplay, Auto-Launch, HDMI-CEC, HDMI-Hotplug, Auto-switch on Failover, Panel Lock
Caractéristiques mécaniques | Joystick, IR Extender Support, Rocker Switch, Detachable power cable, Carrying slots, Detachable logo positioning, Internal usb cover, Cable Holder
Fonctions optionnelles | OPS Compliance, IR Overlay Touch Compliance
Haut-parleur | 2 x 8 W
Accessoire
Standard | QSG, Warranty Card, IB, Power Cord, Remote Control, RC Battery, Mounting Kit, Extension Brackets, IR Extender Cable
Certification
Sécurité | YES
Approbation EMC | YES
CB | YES
Marquage CE | YES
Approbation de réadaptation | YES