## Worksheet
Model | XF98D-4H
Affichage
Taille de l'écran | 98"
Technologie Ecran | IPS
Type de rétro-éclairage | DLED
Luminosité | 500 cd/m²
Résolution native | 3840 x 2160 (16:9) - UHD
Rapport de contraste (Typique) | 1200:1 (typ.)
Rapport de Contraste Dynamique | 40000:1
Durée de vie de la dalle (min.) | 30000 Hrs
Temps de réponse | 8 ms
Zone active (H x V) | 2158.8 (H) x 1214.4 (V) mm
Angle de Vue | 178° Vert., 178° Hor. (89U/89D/89L/89R) @ CR>10
Valeur de Couleur | 1.07G (8bits + FRC)
Color Gamut | 72% NTSC
Brume Level | 25%
Taux de rafraîchissement | 60 Hz
Orientation | Landscape
Heures de fonctionnement | 16/7
Domaines d'utilisation | Indoor
Système intégré
Modèle de carte mère | 17MB400VS
Système d'exploitation | Custom OS (built on Android AOSP)
Mémoire | 2 GB DDR4
Stockage | 16 GB eMMC
Stockage additional | Micro SD (up to 1TB)
CPU | Quad-Core ARM Cortex-A55
GPU | ARM Mali-G31 MP2
Filaire | 10/100 Mbps Ethernet IEEE 802.1X Authentication
WiFi | WiFi 5 (802.11 a/b/g/n/ac) - (via USB Dongle) IEEE 802.1X Authentication
Bluetooth | BT 5.1 - (via USB Dongle)
HTML5 Browser | Vewd
Affichage sans fil | Miracast
I/Os à l'arrière
Entrée vidéo | 4xHDMI2.0, 1xUSB-A 3.0, 1xUSB-A 2.0, 1xUSB-A 2.0 (Internal), 1x Micro USB
Sortie vidéo | 1xHDMI2.0
Sortie audio | Headphone, Optic SPDIF
Contrôle externe | RS232 (3.5mm jack green), Fast Ethernet (RJ45), Service (RJ12)
Capteur Externe | RJ12
Mécanique
Dimensions du produit (LxPxH) | 2225 x 79.6 x 1282 mm
Dimensions du colis LxPxH | 2423 x 380 x 1563 mm
Poids Net | 102.2 kg
Poids Brut | 126.6 kg
Montage Vesa | 1000 (W) x 400 (H) mm M8
Largeur du Lunette | B/T/L/R: 25 mm
Conditions environnementales
Conditions de température | 0-40°C
Humidité de fonctionnement | 10-90%
Puissance
Alimentation Electrique | 110 VAC - 240 VAC - 50/60 Hz
Consommation d'énergie
Typical | TBD
Maximum | TBD
Veille Prolongée | ≤0.5 W
Caractéristiques
Caractéristiques principales | HTML5 CMS Launcher, Android CMS Launcher, Open Content Management Support, Scheduler, USB-Autoplay, Auto-Launch, HDMI-CEC, HDMI-Wakeup, Auto-switch on Failover, Panel Lock, OSD and UI Rotation, Video Rotation, NoSignalPowerOff, Pixel shift, Scheduler, Videowall support, Remote control via LAN, Real Time Clock, SNMP
Caractéristiques mécaniques | Joystick, Rocker Switch, Detachable Power Cable, Detachable Logo, Internal USB Cover
Haut-parleur | 2x12 W
Accessoire
Standard | QSG, IB, Power cord, Remote control unit, RC battery, Mounting kit, IR extender cable
Certification
Sécurité | Yes
Approbation EMC | Yes
Marquage CE | Yes