## Worksheet
Model | VW49U453B/6
Affichage
Taille de l'écran | 49"
Technologie Ecran | IPS
Type de rétro-éclairage | Direct-Type LED
Luminosité | 450
Résolution native | 1920 x 1080
Rapport de contraste (Typique) | 1300 : 1
Rapport de Contraste Dynamique | 45000 : 1
Durée de vie de la dalle (nominal) | 60000 Hrs
Temps de réponse | 8 ms
Zone active (H x V) | 1073.8 x 604 mm
Hauteur des pixels (H x V) | 0.5592 x 0.5592
PPP (Pixel par pouce) | 45
Angle de Vue | 178° Vert., 178° Hor. (89U/89D/89L/89R) @ CR>10
Valeur de Couleur | 1.07 B (10-bit)
Traitement d'Écran | 2H
Brume Level | 3%
Taux de rafraîchissement | 60 Hz
Type de Cadre | Ultra narrow bezel
Orientation | Horizontal / Vertical
Heures de fonctionnement | 24/7 Panel
Domaines d'utilisation | Indoor
Système intégré
Modèle de carte mère | MB120DS
I/Os à l'arrière
Entrée RVB | Dsub 15 PIN VGA CON., YPbPr
Sortie RVB | N/A
Entrée vidéo | 2xHDMI2.0, 1xUSB3.0, 1xUSB2.0
Sortie vidéo | HDMI2.0
Entrée audio | LINE IN JACK
Sortie audio | LINE OUT JACK
Contrôle externe | DSUB9: UART TTL Loop Out, RJ12: UART TTL Loop In, Ethernet
Capteur Externe | N/A
Conditions environnementales
Conditions de température | +50°C / 0°C
Humidité de fonctionnement | %90
Puissance
Alimentation Electrique | 110 VAC - 240 VAC
Consommation d'énergie
Typical | 79W
Économie d'énergie | 47W
Veille Prolongée | 0.5W
Caractéristiques mécaniques
Taille | 1077.6 (L) × 607.8 (H) × 56.1 / 94.2 mm (D)
Taille du colisage | 1196 (H) x 729 (V) x 209 (D)
Poids (kg) | 27,5 Kg
Poids Colisage | 32 Kg
Taille de montage VESA | 400x600
Largeur du Lunette | 3.5 mm
Caractéristiques
Caractéristiques principales | Videowall setup with Daisy-Chain, Open Content Management Support, Vsign Software, Manual Fine Color Calibration, Videowall Scheduler, Auto-Launch, Auto-switch on Failover, Panel Lock
Caractéristiques mécaniques | ON/OFF Button, IR Extender, Carrying Handles
Haut-parleur | N/A
Accessoire
Standard | QSG, Garantiekarte, Bedienungsanleitung, Stromversorgungskabel, Fernbedienung, Batterie, Montageset
OPS | N/A
Kit de Superposition Tactile | N/A
Kit de montage | Standard
Certification
Sécurité | Yes
Approbation EMC | Yes
Marquage CE | Yes