## Worksheet
Model | VW55U503C/6
Affichage
Taille de l'écran | 55"
Technologie Ecran | IPS
Type de rétro-éclairage | DLED
Luminosité | 500 cd/m²
Résolution native | 1920x1080
Rapport de contraste (Typique) | 1400 : 1
Rapport de Contraste Dynamique | 50000 : 1
Durée de vie de la dalle (nominal) | 60000 Hrs
Temps de réponse | 8 ms
Zone active (H x V) | 1209.6 x 680.4 mm
Hauteur des pixels (H x V) | 0.630 x 0.630
PPP (Pixel par pouce) | 40
Angle de Vue | 178° Vert., 178° Hor. (89U/89D/89L/89R) @ CR>10
Valeur de Couleur | 1.07 B (10-bit)
Traitement d'Écran | 3H
Brume Level | 10%
Taux de rafraîchissement | 60 Hz
Type de Cadre | Ultra narrow bezel
Orientation | Horizontal / Vertical
Heures de fonctionnement | 24/7 Panel
Domaines d'utilisation | Indoor
Système intégré
Modèle de carte mère | MB120DS
I/Os à l'arrière
Entrée RVB | Dsub 15 PIN VGA CON., YPbPr
Sortie RVB | N/A
Entrée vidéo | 2xHDMI2.0, 1xUSB3.0, 1xUSB2.0
Sortie vidéo | HDMI2.0
Entrée audio | LINE IN JACK
Sortie audio | LINE OUT JACK
Contrôle externe | DSUB9: UART TTL Loop Out, RJ12: UART TTL Loop In, Ethernet
Capteur Externe | N/A
Conditions environnementales
Conditions de température | +50°C / 0°C
Humidité de fonctionnement | %90
Puissance
Alimentation Electrique | 110 VAC - 240 VAC
Consommation d'énergie
Typical | 133W
Économie d'énergie | 73W
Veille Prolongée | 0.5W
Caractéristiques mécaniques
Taille | 1213.4(H) x 684.2(V) x 52.5 / 97.6 (D)
Taille du colisage | 1359(H) x 804(V) x 209(D)
Poids (kg) | 32.75 Kg
Poids Colisage | 38.6 Kg
Taille de montage VESA | 400 x 600
Largeur du Lunette | 3.5 mm
Caractéristiques
Caractéristiques principales | Videowall setup with Daisy-Chain, Open Content Management Support, Manual Fine Color Calibration, Videowall Scheduler, Auto-Launch, Auto-switch on Failover, Panel Lock
Caractéristiques mécaniques | ON/OFF Button, IR Extender, Carrying Handles
Haut-parleur | N/A
Accessoire
Standard | QSG, Warranty Card, IB, Power Cord, Remote Control, RC Battery, Display Port Cable, USB to Rs232 Converter
OPS | N/A
Kit de montage | Standard
Certification
Sécurité | Yes
Approbation EMC | Yes
Marquage CE | Yes