## Worksheet
Model | VW65SU703B/6
Affichage
Taille de l'écran | 65"
Technologie Ecran | VA
Type de rétro-éclairage | Direct-Type LED
Luminosité | 700 cd/m²
Résolution native | 3840 x 2016 (16:9) - UHD
Rapport de contraste (Typique) | 4000:1
Rapport de Contraste Dynamique | 70000:1
Durée de vie de la dalle (min.) | 50000 Hrs
Temps de réponse | 8 ms
Zone active (H x V) | 1428.48 x 803.52 mm
Angle de Vue | 178° Vert., 178° Hor. (89U/89D/89L/89R) @ CR>10
Valeur de Couleur | 1.07 B (10-bit)
Traitement d'Écran | 2H
Brume Level | 25%
Taux de rafraîchissement | 60 Hz
Type de Cadre | Ultra narrow bezel
Orientation | Horizontal / Vertical
Heures de fonctionnement | 24/7 Panel
Domaines d'utilisation | Indoor
Système intégré
Modèle de carte mère | MB120DS
I/Os à l'arrière
Entrée RVB | Dsub 15 PIN VGA CON., YPbPr
Sortie RVB | N/A
Entrée vidéo | 2xHDMI2.0, 1xUSB3.0, 1xUSB2.0
Sortie vidéo | HMDI2.0
Entrée audio | LINE IN JACK
Sortie audio | LINE OUT JACK
Contrôle externe | DSUB9: UART TTL Loop Out, RJ12: UART TTL Loop In, Ethernet
Capteur Externe | N/A
Conditions environnementales
Conditions de température | +50°C / 0°C
Humidité de fonctionnement | %90
Puissance
Alimentation Electrique | 110 VAC - 240 VAC
Consommation d'énergie
Typical | TBD
Économie d'énergie | TBD
Veille Prolongée | 0.5W
Caractéristiques mécaniques
Taille | 1432.58 (W) x 807.62 (H) x 100.1 (D)
Taille du colisage | 1581 (W) x 956 (H) x 270 (D)
Poids (kg) | 29,3 Kg
Poids Colisage | 37 Kg
Taille de montage VESA | 400 x 600 mm
Largeur du Lunette | 3.9 mm
Caractéristiques
Caractéristiques principales | OPS compatible, Videowall setup with Daisy-Chain, Open Content Management Support, Manual Fine Color Calibration, Videowall Scheduler, Auto-Launch, Auto-switch on Failover, Panel Lock
Caractéristiques mécaniques | ON/OFF Button, IR Extender, Carrying Handles
Fonctions optionnelles | N/A
Accessoire
Standard | QSG, IB, Power Cord, Remote Control, RC Battery, Display Port Cable, USB to Rs232 Converter
Kit de montage | Standard
Certification
Sécurité | Yes
Approbation EMC | Yes
Marquage CE | Yes