## Worksheet
Model | WU49D-2H
Affichage
Taille de l'écran | 49"
Technologie Ecran | IPS
Type de rétro-éclairage | DLED
Luminosité | 500 cd/m2
Résolution native | 1920x1080
Rapport de contraste (Typique) | 1200 : 1
Rapport de Contraste Dynamique | 500000 : 1
Durée de vie de la dalle (nominal) | 60000hrs
Temps de réponse | 8 ms
Zone active (H x V) | 1073.8 (H) x 604 (V)
Angle de Vue | 178° Vert., 178° Hor. (89U/89D/89L/89R) @ CR>10
Valeur de Couleur | 1.07 B (10-bit)
Traitement d'Écran | 2H
Brume Level | 3%
Taux de rafraîchissement | 60 Hz
Type de Cadre | Lunette ultra étroite
Orientation | Horizontal / Vertical
Heures de fonctionnement | 24/7 Panel
Domaines d'utilisation | Intérieur
Système intégré
Modèle de carte mère | 17MB400VS
Système d'exploitation | Custom OS (built on Android AOSP)
Mémoire | 2 GB DDR4
Stockage | 16 GB eMMC
CPU | Quad-Core ARM Cortex-A55
GPU | ARM Mali-G31 MP2
Filaire | 10/100/1000 Mbps Gigabit Ethernet, IEEE 802.1X Authentication
I/Os à l'arrière
Entrée vidéo | 2xHDMI2.0
Sortie vidéo | 1xHDMI2.0
Sortie audio | Casque, optique SPDIF
Contrôle externe | RS232 (3.5mm jack green), Gigabit Ethernet (RJ45), Service (RJ12)
USB | 1xUSB-A 3.0, 1xUSB-A 2.0
Conditions environnementales
Conditions de température | +50°C / 0°C
Humidité de fonctionnement | %90
Puissance
Alimentation Electrique | 110 VAC - 240 VAC
Consommation d'énergie
Typical | 108 W - TBC
Maximum | 120 W - TBC
Veille Prolongée | 0.5W
Caractéristiques mécaniques
Taille | 1077.6 (W) x 110.6(D) × 607.8 (H) mm
Taille du colisage | 1223 (W) x 269 (D) x 756 (H) mm
Poids (kg) | 28.1
Poids Colisage | 34.1
Taille de montage VESA | 400 x 600
Largeur du Lunette | 3.5 mm
Caractéristiques
Caractéristiques principales | Configuration de mur vidéo avec Daisy-Chain, prise en charge de la gestion de contenu ouvert, étalonnage manuel précis des couleurs, planificateur de mur vidéo, lancement automatique, basculement automatique en cas de panne, verrouillage du panneau
Caractéristiques mécaniques | Bouton ON/OFF, rallonge IR, poignées de transport, option OPS (moyennant un supplément)
Haut-parleur | N/A
Accessoire
Standard | QSG, IB, cordon d'alimentation, télécommande, batterie RC, câble Display Port, convertisseur USB vers RS232
Certification
Sécurité | Oui
Approbation EMC | Oui
Marquage CE | Oui