## Worksheet
Model | WW55B/2H
Affichage
Taille de l'écran | 55"
Technologie Ecran | IPS
Type de rétro-éclairage | DLED
Luminosité | 500 cd/m2
Résolution native | 1920x1080
Rapport de contraste (Typique) | 1400 : 1
Rapport de Contraste Dynamique | 500000 : 1
Durée de vie de la dalle (nominal) | 60000hrs
Temps de réponse | 8 ms
Zone active (H x V) | 1209.6(H) x 680.4(V)
Hauteur des pixels (H x V) | 0.630 x 0.630
PPP (Pixel par pouce) | 40
Angle de Vue | 178° Vert., 178° Hor. (89U/89D/89L/89R) @ CR>10
Valeur de Couleur | 1.07 B (10-bit)
Traitement d'Écran | 2H
Brume Level | 3%
Taux de rafraîchissement | 60 Hz
Type de Cadre | Extra narrow bezel
Orientation | Horizontal / Vertical
Heures de fonctionnement | 24/7 Panel
Domaines d'utilisation | Indoor
Système intégré
Modèle de carte mère | 17MB135VS
I/Os à l'arrière
Entrée RVB | VGA(DE-15F)
Sortie RVB | N/A
Entrée vidéo | 2xHDMI2.0, 2xUSB2.0, USB2.0(Internal)
Sortie vidéo | HDMI2.0
Entrée audio | Line In L/R
Sortie audio | Headphone, Optic SPDIF
Contrôle externe | RS232(DE-9F), Ethernet(RJ45), Service(RJ12)
Capteur Externe | RJ12
Conditions environnementales
Conditions de température | +50°C / 0°C
Humidité de fonctionnement | %90
Puissance
Alimentation Electrique | 110 VAC - 240 VAC
Consommation d'énergie
Typical | 138 W
Veille Prolongée | 0.5W
Caractéristiques mécaniques
Taille | 1211.4 (W) x 103.6 (D) x 682.2 (H) mm
Taille du colisage | 1366 (W) x 277 (D) x 836 (H) mm
Poids (kg) | 27
Poids Colisage | 37
Taille de montage VESA | 400 x 600
Largeur du Lunette | 1.8 mm
Caractéristiques
Caractéristiques principales | Videowall setup with Daisy-Chain, Open Content Management Support, Manual Fine Color Calibration, Videowall Scheduler, Auto-Launch, Auto-switch on Failover, Panel Lock
Caractéristiques mécaniques | ON/OFF Button, IR Extender, Carrying Handles
Haut-parleur | N/A
Accessoire
Standard | QSG, IB, Power Cord, Remote Control, RC Battery, Display Port Cable, USB to Rs232 Converter
Kit de montage | Standard
Certification
Sécurité | Yes
Approbation EMC | Yes
Marquage CE | Yes