## Worksheet
Model | DA65A-6K
Display
Brightness before cover glass (nits) | 390 cd/m²
Brightness after cover glass(nits) | 350 cd/m²
Tamaño de Pantalla | 65"
Tecnología de panel | IPS
Tipo de retroiluminación | Direct-Type LED
Resolución nativa | UHD: 3840 x 2160 HDR10
Relación de aspecto | 16:9
Relación de contraste | 1200:1
Relación de Contraste Dinámico | 35000:1
Tiempo de vida del panel (típico) | 50000 Hrs
Tiempo de respuesta | 8 ms
Área activa (H x V) | 1428 x 803 mm
Ángulo de visión | 178° Vert., 178° Hor. (89U/89D/89L/89R) @ CR>10
Color Value | 1.07 B (8-bit+2bit FRC)
Nivel Haze | 8%
Ratio de refresco | 60 Hz
Tipo de Cristal | 3 mm Tempered Anti-Glare
Dureza del Cristal | 7H
Sistema integrado
Modelo de placa base | MB460VS - 4K UI Support
Sistema Operativo | Custom OS (built on Android 13 AOSP)
Memoria | 8GB DDR4
Almacenamiento | 64 GB EMMC
CPU | CA55 Quad core
GPU | ARM Mali-G52 MP2 GPU
Cableado | LAN: 10/100/1000 Mbps
WiFi | 2T2R 802.11a/b/g/n/ac, 2.4/5Ghz
Bluetooth | BT 5.0
Rear I/Os
Touch Output | 2 x USB-B
Entrada de video | 3 x HDMI2.0 (HDCP2.2), OPS Slot
Salida de video | 1 x HDMI2.0 (Daisychain Output)
Salida de audio | 1 x Headphone (Line-out), 1 x Optic SPDIF
Control externo | 1 x RJ45 (LAN Commands), 1 x 3.5mm jack (RS232 Commands), 1 x RJ12 (Sensor Box), 1 x RJ12 (Service input)
USB | 2 x USB-A (3.0), 1 x USB-C
Accesibilidad Delantera
Botones de la consola | Encendido / apagado
Receptor IR | Sí
Interactividad Táctil
Tipo de tecnología táctil | Infrared (IR) Technology
Scan Rate | > 125Hz
Puntos de contacto continuos | Máx. 20 puntos de contacto* *Delimitados por los límites de la aplicación
Resolución táctil | 32768 x 32768 px
Sensibilidad | Cualquier toque con el dedo, la mano enguantada o el puntero.
Compatibilidad | Windows®, Mac® OS, Linux, Android
Tiempo de respuesta | 8 ms
Precisión Táctil | +/- 1 mm (over 90% area)
Tipo de Lápiz | Bolígrafo sin batería
Usuarios del lápiz | soporte de 2 toques
Tamaño de Objetos para Tocar | min. 2mm & min. 8 mm
Mecánico
Dimensiones del producto (Largo x Ancho x Alto) | 1490 x 87 x 875 mm
Dimensiones del paquete (Largo x Ancho x Alto) | 1650 x 190 x 1000 mm
Peso del Producto | 38 kg
Package Weight | 47 kg
Montaje Vesa | 600 x 400 mm - M8
Bezel Width | Abajo:24 ¦ Arriba:14 ¦ Izquierda/derecha: 14mm
Condiciones del Entorno
Condiciones de temperatura | +40°C / 0°C
Storage Temperature | +60°C / -10°C
Storage Humidity | 90% / 10%
Humedad de funcionamiento | 90% / 10%
Alimentación
Fuente de alimentación | 110-240V 50-60Hz
Etiqueta energética | F class
Consumo de energía
Típico | 102 W - SDR 212 W - HDR
Máximo | 260 W
Standby profundo | 0.35 W
Características Mecánicas
Rear Ports | Sí
Bottom Ports | Sí
Side Ports | Sí
Logo | Sí en la placa del logotipo
Speakers | Sí - 2x20W
Sensors | Disponible con caja de sensores externa
Cable de alimentación desmontable | Sí
Ranuras/asas de transporte | Sí (x2)
Ranura de OPS | Sí
Accesorios
Information Booklet | Sí (Manual de usuario + Guía de inicio rápido)
Remote Control Unit | Sí (x1)
Pens | Bolígrafos magnéticos (x2)
Power cable | Sí (desmontable)
Funciones de software
Aplicaciones | Vestel Launcher, Vdraw, Eshare, Officesuite, AquaMail, Chromium, Administrador de archivos, Reproductor multimedia, Administrador de archivos en la nube
Certificación
Seguridad | SÍ
UKCA | YES
EMC | SÍ
CE | SÍ