## Worksheet
Model | OPSKL380
Caratteristiche generali
CPU | Intel® Celeron 3865U 2 cores, 2 threads 1.8GHz
Chipset | Kaby Lake-U SoC 2MB L3 Cache
Risoluzioni supportate | Ultra HDMax. 4096 x 2160 @30Hz
GPU | Intel® HD Graphics 610 Direct3D 2015, OpenGL4.5, OpenCL2.1
Memoria | 4GB SO-DIMM DDR4
Rete | LAN: 10/100/1000 Mbps WLAN : 802.11 a/c M.2 Bluetooth 4.0
Storage | 64GB SSD
Porte I / O | 1 x RJ45 1 x RS232 2 x USB3.0 2 x USB2.0 1 x HDMI out 1 x Audio in&out 2 x WiFi antenna connector 1 x Power button
Sistema operativo | Windows 10 Pro
Mechanical
Dimensioni del prodotto (LxPxA) | 180 x 119 x 30 mm
Dimensioni imballo (LxPxA) | 237 x 180 x 59 mm
Peso del prodotto | 0.95 kg
Package Weight | 1.1 kg
Condizioni operative
Temperatura | 0-40°C
Umidità di funzionamento | 95%
Potenza
Tensione, Hz | 19V/2A
Alimentazione elettrica | ATX/AT Mode
Caratteristiche
Caratteristiche principali | Wake-on-LAN Support, Watchdog Timer
Certificazioni
Approvazione di sicurezza | yes
Approvazione EMC | yes
CE | yes