## Worksheet
Model | IF55T633/6
Display
Dimensioni | 55"
Tecnologia del pannello | IPS
Tipo di retroilluminazione | Direct-Type LED
Luminosità | 400 cd/m²
Risoluzione | 1920 x 1080 (16:9) - FHD
Rapporto di contrasto | 1200:1
Rapporto di contrasto dinamico | 40000:1
Durata pannello (minima) | 30000 Hr
Tempo di risposta | 6 ms
Area attiva (H x V) | 1210 x 681 mm
Angolo di visione | 178° Vert., 178° Hor. (89U/89D/89L/89R) @ CR>10
Valore del colore | 16.7 M (8-bit)
Trattamento dello schermo | 3H
Livello di foschia | 1%
Refresh Rate | 60 Hz
Tipo di frontale | Black Super Narrow Bezel
Orientamento | Horizontal
Ore Operatività | 16/7
Aree di utilizzo | Indoor
Sistema integrato
Modello Mainboard | 17MB120DSR3-DSOPT3
Rear I/Os
Ingresso RGB | Dsub 15 PIN VGA CON., YPbPr
Uscita RGB | N/A
Ingresso video | 1xHDMI2.0, DP1.2a, DVI, 1xUSB3.0, 1xUSB2.0, 1xUSB2.0(USB cover)
Uscita video | DP1.2a
Ingresso audio | LINE IN JACK
Uscita audio | LINE OUT JACK
Controllo esterno | RS232(DSUB 9P), RJ12, Ethernet
Sensore esterno | N/A
Touch Interactivity
Tipo di tecnologia touch | Infrared (IR) Technology
Punti di contatto continui | 10 Points
Sensibilità | Any touch with finger, gloved hand or pointer
Connettività | HID, TUIO, Flash
Compatibilità | Windows®7, Windows®8, Windows®10, Vista, XP, Mac® OS, Linux, Android
Orientamento | Landscape support
Calibrazione | No need
Precisione | %90
Tasso di segnalazione | Up to 450 fps
Tipo di vetro | Anti Glared (AG), 4mm Tempered
Frame rate | up to 450 fps
Comunicazione | USB 2.0
Modalità di alimentazione | USB
Tensione di alimentazione | DC 5V +/- 5%
Corrente media
Tempo di risposta
Precisione del tocco | +/-2mm (over 90% area)
Durata tocco | Unlimited
Compatibilità HID | Yes USB
Dimensioni oggetto per il tocco | 5mm
Mechanical
Dimensioni del prodotto (LxPxA) | 1280 x 123 x 751 mm
Dimensioni imballo (LxPxA) | 1480 x 265 x 930 mm
Peso del prodotto | 29.45 kg
Package Weight | 38.15 kg
Montaggio Vesa | 400 x 200 mm
Bezel Width | B:34 ¦ T:34 ¦ L/R:34 mm
Condizioni operative
Temperatura | +40°C / 0°C
Umidità di funzionamento | 90%
Potenza
Alimentazione elettrica | 110 VAC - 240 VAC
Consumo energetico
Typical | 83 W
Deep Standby | ≤0.5W
Caratteristiche
Caratteristiche principali | Open Content Management Support, Scheduler, USB-Autoplay, Auto-Launch, HDMI-CEC, HDMI-Hotplug, Auto-switch on Failover, Panel Lock
Caratteristiche meccaniche | IR Touch, Joystick, IR Extender Support, Rocker Switch, Detachable power cable, Carrying slots, Detachable logo positioning, Internal usb cover, Cable Holder
Caratteristiche opzionali | OPS Compliance
Altoparlante | 2 x 8 W
Accessori
Standard | QSG, IB, Power Cord, Remote Control, RC Battery, Mounting Kit, Extension Brackets, IR Extender Cable
Certificazioni
Approvazione di sicurezza | YES
Approvazione EMC | YES
CE | YES
Approvazione della conformità | YES