## Worksheet
Model | IF75T633/6
Display
Dimensioni | 75"
Tecnologia del pannello | IPS
Tipo di retroilluminazione | Direct-Type LED
Luminosità | 400 cd/m²
Risoluzione | 3840 x 2160 (16:9) - UHD
Rapporto di contrasto | 1200:1
Rapporto di contrasto dinamico | 40000:1
Durata pannello (minima) | 30000 Hrs
Tempo di risposta | 8 ms
Area attiva (H x V) | 1650 x 928 mm
Passo del pixel (H x V) | 0.429 x 0.429 mm
PPI (pixel per inch) | 59
Angolo di visione | 178° Vert., 178° Hor. (89U/89D/89L/89R) @ CR>10
Valore del colore | 1.07 B (10-bit)
Trattamento dello schermo | 2H
Livello di foschia | 3%
Refresh Rate | 60 Hz
Tipo di frontale | Touch Bezel Type
Orientamento | Horizontal
Ore Operatività | 16/7 Panel
Aree di utilizzo | Indoor
Sistema integrato
Modello Mainboard | 17MB120DSR4-DSOPT6
Rear I/Os
Ingresso RGB | Dsub 15 PIN VGA CON., YPbPr
Ingresso video | 2xHDMI2.0, 1xUSB3.0, 1xUSB2.0, 1xUSB2.0(USB Cover)
Uscita video | HDMI out
Ingresso audio | LINE IN JACK
Uscita audio | LINE OUT JACK
Controllo esterno | RS232(DSUB 9P), RJ12, Ethernet
Touch Interactivity
Tipo di tecnologia touch | Infrared (IR) Technology
Punti di contatto continui | 10 Points
Sensibilità | Jegliche Berührungen mit Finger, Handschuh oder Pointer
Connettività | HID, TUIO, Flash
Compatibilità | Windows®7,Windows®8, Windows®10, Vista, XP, Mac® OS, Linux, Android
Orientamento | Portrait und Landschaft
Calibrazione | Nicht notwendig
Precisione | %90
Tasso di segnalazione | Bis zu 450 fps
Tipo di vetro | Anti Glared (AG), 4mm Tempered
Frame rate | Bis zu 450 fps
Comunicazione | USB 2.0
Modalità di alimentazione | USB
Tensione di alimentazione | DC 5V +/- 5%
Corrente media
Tempo di risposta
Precisione del tocco | +/-2mm (over 90% area)
Durata tocco | unbegrenzt
Compatibilità HID | Yes USB
Dimensioni oggetto per il tocco | 5mm
Mechanical
Dimensioni del prodotto (LxPxA) | 1731 x 119 x 1008 mm
Dimensioni imballo (LxPxA) | 1990 x 265 x 1227 mm
Peso del prodotto | 58.3 kg
Package Weight | 72.3 kg
Montaggio Vesa | 600 x 400 mm
Bezel Width | B:38¦ T:38 ¦ L/R:38 mm
Condizioni operative
Temperatura | +40°C / 0°C
Umidità di funzionamento | 90%
Potenza
Alimentazione elettrica | 110 VAC - 240 VAC
Consumo energetico
Typical | 220 W
Deep Standby | ≤0.5W
Caratteristiche
Caratteristiche principali | Open Content Management Support, Scheduler, USB-Autoplay, Auto-Launch, HDMI-CEC, HDMI-Hotplug, Auto-switch on Failover, Panel Lock, OSD Rotation, NoSignalPowerOff, Screen Saver, Pixel shift, Scheduler, Videowall support, remote control via LAN, Real Time Clock
Caratteristiche meccaniche | Joystick, IR Extender Support, Rocker Switch, Detachable power cable, Carrying slots, Detachable logo positioning, Internal usb cover, Cable Holder
Caratteristiche opzionali | OPS Compliance
Altoparlante | 2 x 12 W
Accessori
Standard | QSG, Garantiekarte, Bedienungsanleitung, Stromversorgungskabel, Fernbedienung, Batterie, Montageset, Verlägerungslaschen, Verlängerungskabel
Certificazioni
Approvazione di sicurezza | YES
Approvazione EMC | YES
CE | YES
Approvazione della conformità | YES