## Worksheet
Model | IFC65TI632/6
Display
Dimensioni | 65"
Tipo di retroilluminazione | Direct-Type LED
Luminosità | 400 cd/m²
Risoluzione | 3840 x 2160 (16:9) - UHD
Rapporto di contrasto | 1200:1
Rapporto di contrasto dinamico | 40000:1
Durata pannello (minima) | 30000 Hrs
Tempo di risposta | 8 ms
Area attiva (H x V) | 1429 mm (H) x 804 mm (V)
Passo del pixel (H x V) | 0.372 x 0.372 mm
PPI (pixel per inch) | 68
Angolo di visione | 178° Vert., 178° Hor. (89U/89D/89L/89R) @ CR>10
Valore del colore | 1.07 B (10-bit)
Trattamento dello schermo | 2H
Livello di foschia | 3%
Refresh Rate | 60 Hz
Tipo di frontale | Black PCAP Touch Bezel
Orientamento | Horizontal
Ore Operatività | 16/7 Panel
Aree di utilizzo | Indoor
Sistema integrato
Modello Mainboard | 17MB120DSR4-DSOPT6
Rear I/Os
Ingresso RGB | Dsub 15 PIN VGA CON., YPbPr
Ingresso video | 2xHDMI2.0, 1xUSB3.0, 1xUSB2.0, 1xUSB2.0(USB cover)
Uscita video | HDMI out
Ingresso audio | LINE IN JACK
Uscita audio | LINE OUT JACK
Controllo esterno | RS232(DSUB 9P), RJ12, Ethernet
Touch Interactivity
Tipo di tecnologia touch | P-cap Technology
Punti di contatto continui | 10 Points with finger touch
Sensibilità | Finger (Multi-touch), Active Pen (Single Touch)
Connettività | HID
Compatibilità | Windows®7,Windows®8, Windows®10, Vista, XP, Mac® OS, Linux, Android
Orientamento | Portrait und Landschaft
Calibrazione | Nicht notwendig
Precisione | %90
Tasso di segnalazione | >100Hz
Tipo di vetro | Anti Glared (AG), 4mm Tempered
Comunicazione | USB 1.1 Full Speed
Modalità di alimentazione | USB
Tensione di alimentazione | DC 5V
Corrente media
Tempo di risposta
Precisione del tocco | +/-2mm (over 90% area)
Durata tocco | 5 years
Compatibilità HID | Ja, USB
Dimensioni oggetto per il tocco | 8mm for finger
Mechanical
Dimensioni del prodotto (LxPxA) | 1510 x 105 x 885 mm
Dimensioni imballo (LxPxA) | 1765 x 265 x 1100 mm
Peso del prodotto | 44.2 kg
Package Weight | 57 kg
Montaggio Vesa | 400 x 400 mm
Condizioni operative
Temperatura | +40°C / 0°C
Umidità di funzionamento | 90%
Potenza
Alimentazione elettrica | 110 VAC - 240 VAC
Consumo energetico
Typical | 118 W
Deep Standby | ≤0.5W
Caratteristiche
Caratteristiche principali | Open Content Management Support, Scheduler, USB-Autoplay, Auto-Launch, HDMI-CEC, HDMI-Hotplug, Auto-switch on Failover, Panel Lock
Caratteristiche meccaniche | Projective Capacitive Touch (PCAP), Joystick, IR Extender Support, Rocker Switch, Detachable power cable, Carrying slots, Detachable logo positioning, Internal usb cover, Cable Holder
Caratteristiche opzionali | OPS Compliance
Altoparlante | 2 x 8 W
Accessori
Standard | QSG, Garantiekarte, Bedienungsanleitung, Stromversorgungskabel, Fernbedienung, Batterie, Montageset, Verlägerungslaschen, Verlängerungskabel
Certificazioni
Approvazione di sicurezza | YES
Approvazione EMC | YES
CE | YES
Approvazione della conformità | YES