## Worksheet
Model | IFD65T642/A3
Display
Dimensioni | 65"
Tipo di retroilluminazione | Direct-Type LED
Luminosità | 350 cd/m²
Risoluzione | 3840 x 2160 (16:9) - UHD
Rapporto di contrasto | 1200:1
Rapporto di contrasto dinamico | 35000:1
Durata pannello (minima) | 30.000 hrs
Tempo di risposta | 8 ms
Area attiva (H x V) | 1428 x 804 mm
Passo del pixel (H x V) | 0.372 x 0.372 mm
PPI (pixel per inch) | 68
Angolo di visione | 178° Vert., 178° Hor. (89U/89D/89L/89R) @ CR>10
Valore del colore | 1.07 B (10-bit)
Trattamento dello schermo | 2H
Livello di foschia | 3%
Refresh Rate | 60 Hz
Tipo di frontale | Touch Bezel
Orientamento | Horizontal
Ore Operatività | 16/7 Panel
Aree di utilizzo | Indoor
Sistema integrato
Modello Mainboard | MB150VS
Connessioni
YPbPr | No
Touch Interactivity
Tipo di tecnologia touch | Infrared (IR) Tech. - 10 Points
Sensibilità | Any touch with finger, gloved hand or pointer
Connettività | HID, TUIO, Flash
Compatibilità | Windows®7,Windows®8, Windows®10, Vista, XP, Mac® OS, Linux, Android
Orientamento | Landscape support
Calibrazione | No need
Precisione | 90%
Tasso di segnalazione | up to 450 fps
Tipo di vetro | Anti Glared (AG), Tempered
Frame rate | up to 450 fps
Comunicazione | USB 2.0
Modalità di alimentazione | USB
Tensione di alimentazione | DC 5V +/- 5%
Corrente media | < 400 mA
Tempo di risposta | < 10 ms
Precisione del tocco | +/- 2 mm (over 90% area)
Durata tocco | Unlimited
Compatibilità HID | Yes USB
Dimensioni oggetto per il tocco | 5 mm
Ingressi
HDMI | 1
Tipo di supporto HDMI | 2
Tipo Display Port | 1.2a
D-SUB analogico | Yes
USB 2.0 | 1 + 2 for Android
USB 3.0 | 1
USB 2.0 interno | Yes (W / Screw Lock)
Tipo di supporto USB | Photo / Video / Mp3
RS232 | DSUB9
RJ12 | Service use only
LAN (controllo) | 1 + 1 for Android
Extender remoto | Yes
Line In | Yes
Micro SD | Yes-up to 1TB
Outputs
HDMI | Yes
DisplayPort | Yes
DVI | No
Altoparlanti | Yes
Uscita altoparlanti | 2x8W
Line Out | Yes
Mechanical
Dimensioni del prodotto (LxPxA) | 1507 x 118 x 882 mm
Dimensioni imballo (LxPxA) | 1756 x 265 x 1100 mm
Peso del prodotto | 38.6 kg
Package Weight | 48 kg
Montaggio Vesa | 400 x 400 mm
Bezel Width | B:38¦ T:38 ¦ L/R:38 mm
Condizioni operative
Temperatura | +40°C / 0°C
Umidità di funzionamento | 90%
Potenza
Alimentazione elettrica | 110 VAC - 240 VAC
Consumo energetico
Typical | 195 W
Deep Standby | ≤ 0.5W
Caratteristiche
Caratteristiche principali | Device Management, Scheduler, USB-Autoplay, Auto-Launch, HDMI-CEC, HDMI-Wakeup, Autoswitch on Failover, Panel Lock
Caratteristiche meccaniche | Joystick, IR Extender Support, Rocker Switch, Detachable power cable, Carrying slots, Detachable logo positioning, Cable Holder
Caratteristiche opzionali | OPS Compliance
Accessori
Standard | QSG, Instruction Book, Power Cord, Remote Control, RC Battery, Mounting Kit, Extension Brackets, IR Extender Cable
Certificazioni
Approvazione di sicurezza | YES
Approvazione EMC | YES
CE | YES
Approvazione della conformità | YES