## Worksheet
Model | IFXD65TH752P/3
Display
Dimensioni | 65"
Tipo di retroilluminazione | Direct-Type LED
Luminosità | 350 cd/m²
Risoluzione | UHD: 3840 x 2160 - HDR10
Rapporto di contrasto | 1200:1
Rapporto di contrasto dinamico | 35000:1
Durata pannello (minima) | 30000 Hrs
Tempo di risposta | 8 ms
Area attiva (H x V) | 1428 x 804 mm
Passo del pixel (H x V) | 0.372 x 0.372 mm
PPI (pixel per inch) | 68
Angolo di visione | 178° Vert., 178° Hor. (89U/89D/89L/89R) @ CR>10
Valore del colore | 1.07 B (10-bit)
Trattamento dello schermo | 3H
Livello di foschia | 8%
Refresh Rate | 60 Hz
Tipo di frontale | Black Super Narrow Bezel
Orientamento | Horizontal
Ore Operatività | 16/7
Aree di utilizzo | Indoor
Sistema integrato
Modello Mainboard | 17MB135VS
Rear I/Os
Ingresso RGB | VGA(DE-15F)
Uscita RGB | N/A
Ingresso video | 3xHDMI2.0, 2xUSB2.0, USB2.0(Internal), 1x MicroSD
Uscita video | HDMI2.0
Ingresso audio | Line In L/R
Uscita audio | Headphone, Optic SPDIF
Controllo esterno | RS232(DE-9F), Ethernet(RJ45), Service(RJ12)
Sensore esterno | RJ12
Touch Interactivity
Tipo di tecnologia touch | Infrared (IR) Technology
Punti di contatto continui | 10 Points
Sensibilità | Any touch with finger, gloved hand or pointer
Connettività | HID, TUIO, Flash
Compatibilità | Windows®7, Windows®8, Windows®10, Vista, XP, Mac® OS, Linux, Android
Orientamento | Landscape Support
Calibrazione | No need
Precisione | 90%
Tasso di segnalazione | Up to 450 fps
Tipo di vetro | Anti Glared (AG), 4mm tempered
Frame rate | Up to 450 fps
Comunicazione | USB2.0
Modalità di alimentazione | USB
Tensione di alimentazione | DC 5V +/- 5%
Corrente media | < 400 mA
Tempo di risposta | < 10 ms
Precisione del tocco | +/-2mm (over 90% area)
Durata tocco | Unlimited
Compatibilità HID | Yes USB
Dimensioni oggetto per il tocco | 5 mm
Mechanical
Dimensioni del prodotto (LxPxA) | 1513 x 139 x 975 mm
Dimensioni imballo (LxPxA) | 1765 x 265 x 1187 mm
Peso del prodotto | 48 Kg
Package Weight | 62 Kg
Montaggio Vesa | 400 x 400 mm
Bezel Width | B:129¦ T:41 ¦ L/R:41 mm
Condizioni operative
Temperatura | +40°C / 0°C
Umidità di funzionamento | 90%
Potenza
Alimentazione elettrica | 110 VAC - 240 VAC
Consumo energetico
Typical | TBD
Deep Standby | ≤ 0.5W
Caratteristiche
Caratteristiche principali | Proximity Sensor, Microphone, USB-Autoplay, Auto-switch on Failover, Control Button Lock, HDMI Wake-Up
Caratteristiche meccaniche | IR Touch, Joystick, IR Extender Support, Rocker Switch, Detachable power cable, Carrying handles, Detachable logo positioning, Cable Holders
Caratteristiche opzionali | OPS Compliance
Altoparlante | 2x12W
Accessori
Standard | QSG, IB, Power Cord, Remote Control, RC Battery, Mounting Kit, Extension Brackets
Certificazioni
Approvazione di sicurezza | YES
Approvazione EMC | YES
CE | YES
Approvazione della conformità | YES