## Worksheet
Model | ED24V78/D
Display
Dimensioni | 24"
Tecnologia del pannello | IPS
Tipo di retroilluminazione | Edge-Type LED
Luminosità | 350 cd/m²
Risoluzione | 1366 x 768 (16:9) - HD
Rapporto di contrasto | 1000:1
Rapporto di contrasto dinamico | 35000:1
Durata pannello (minima) | 30000 Hrs
Tempo di risposta | 14 ms
Area attiva (H x V) | 521 x 293 mm
Passo del pixel (H x V) | 0.3817 x 0.3817 mm
PPI (pixel per inch) | 67
Angolo di visione | 178° Vert., 178° Hor. (89U/89D/89L/89R) @ CR>10
Valore del colore | 16.7 M (8-bit)
Trattamento dello schermo | 3H
Livello di foschia | 1%
Refresh Rate | 60Hz
Tipo di frontale | VNB
Orientamento | Horizontal
Ore Operatività | 16/7
Aree di utilizzo | Indoor
Sistema integrato
Modello Mainboard | 17MB130VS
Ingressi
HDMI | YES
Tipo di supporto HDMI | 1 x 2.0
Porta di visualizzazione | YES
Tipo Display Port | 1 x 1.2a
Tipo di supporto USB | 2 x 2.0
RS232 | YES
RJ12 | YES
LAN (controllo) | YES
Outputs
DisplayPort | 1 x 1.2a
Altoparlanti | Yes
Uscita altoparlanti | 2 x 2.5 W
cuffie | Yes
Mechanical
Dimensioni del prodotto (LxPxA) | 554 x 65 x 337 mm
Dimensioni imballo (LxPxA) | 700 x 110 x 418 mm
Peso del prodotto | 3.15 kg
Package Weight | 4.4 kg
Montaggio Vesa | 75 x 75 mm
Bezel Width | B:25 ¦ T:14 ¦ L/R:14 mm
Condizioni operative
Temperatura | 0-40°C
Umidità di funzionamento | 10-90%
Potenza
Alimentazione elettrica | 110 VAC - 240 VAC - 50/60 Hz
Consumo energetico
Typical | 22 W
Deep Standby | ≤0.5W
Caratteristiche connettività
WiFi incorporato | Yes
Colata senza fili dello schermo | Yes
Info caratteristiche display
Set ID | Yes
Aggiornamento software | Yes
Numero di serie di accesso | Yes
Accesso al nome del modello | Yes
Visualizzazione a vita | Yes
Caratteristiche controllo
Rotazione del menu sullo schermo | Yes
Immagine attaccare protezione | Yes
Nessun segnale di spegnimento | Yes
Nessun segnale Screen Saver | Yes
Interruttore sorgente automatica | Yes
Blocco pulsante pannello | Yes
Blocco del telecomando | Yes
Controllo del dispositivo su RS232 | Yes
Controllo del dispositivo su LAN | Yes
Allineamento automatico del colore | Yes
Carattteristiche Power Up
Selezione della modalità di accensione | Yes
Standby rapido | Yes
Accensione ritardata | Yes
Avvio automatico | Yes
HDMI Wakeup | Yes
HDMI CEC | Yes
Accensione Selezione della modalità immagine | Yes
Caratteristiche USB
Clonazione USB | YES
Aggiornamento USB SW | YES
Blocco USB | YES
Riproduzione automatica | YES
Supporto video | YES
Supporto foto | YES
Supporto audio | YES
Caratteristiche Multi Display
Supporto per piastrelle a parete video | YES
Supporto HDCP | YES
DP Daisy chain | YES
Impostazioni programmatore
Power-down Time Setting | YES
Impostazione del tempo di spegnimento | YES
Impostazione della sorgente di accensione | YES
Attiva l'impostazione Giorni | YES
Caratteristiche Web Link
Supporto API HTML5 | YES
Impostazione predefinita della pagina del browser | YES
NTP server setting | YES
Impostazione automatica della pagina Web CMS | YES
Caratteristiche controllo volume
Impostazione del limite di volume | YES
Impostazione del volume di avvio | YES
Volume di fissaggio | YES
Caratteristiche meccaniche
pulsanti a 3 vie | YES
Obiettivo IR incorporato | YES
Interruttore a bilanciere | YES
Accessori
Kit di montaggio a parete | YES
Telecomando | YES
Batterie del telecomando | YES
Manuale utente | YES
Guida rapida | YES
Certificazioni
Approvazione di sicurezza | YES
Approvazione EMC | YES
CE | YES