## Worksheet
Model | ED43V78/D
Display
Dimensioni | 43"
Tecnologia del pannello | IPS
Tipo di retroilluminazione | Direct-Type LED
Luminosità | 350 cd/m²
Risoluzione | 1920 x 1080 (16:9) - FHD
Rapporto di contrasto | 1200:1
Rapporto di contrasto dinamico | 35000:1
Tempo di vita del pannello (tipica) | 30000 Hrs
Tempo di risposta | 6 ms
Area attiva (H x V) | 941 x 530 mm
Passo del pixel (H x V) | 0.4902 x 0.4902 mm
PPI (pixel per inch) | 52
Angolo di visione | 178° Vert., 178° Hor. (89U/89D/89L/89R) @ CR>10
Valore del colore | 16.7 M (8-bit)
Trattamento dello schermo | 3H
Livello di foschia | 1%
Refresh Rate | 60Hz
Tipo di frontale | VNB
Orientamento | Horizontal
Ore Operatività | 16/7
Aree di utilizzo | Indoor
Sistema integrato
Modello Mainboard | 17MB130VS
Ingressi
HDMI | YES
Tipo di supporto HDMI | 1 x 2.0
Porta di visualizzazione | YES
Tipo Display Port | 1 x 1.2a
USB 2.0 interno | YES
Tipo di supporto USB | 2 x 2.0
RS232 | YES
RJ12 | YES
LAN (controllo) | YES
Outputs
DisplayPort | 1 x 1.2a
Altoparlanti | YES
Uscita altoparlanti | 2 x 8 W
cuffie | YES
Mechanical
Dimensioni del prodotto (LxPxA) | 971 x 73 x 568
Dimensioni imballo (LxPxA) | 1085 x 154 x 750 mm
Peso del prodotto | 7.75 kg
Package Weight | 11.25 kg
Montaggio Vesa | 200 x 200 mm
Bezel Width | B:21 ¦ T:13 ¦ L/R:13 mm
Condizioni operative
Temperatura | 0-40°C
Umidità di funzionamento | 10-90%
Potenza
Alimentazione elettrica | 110 VAC - 240 VAC - 50/60 Hz
Consumo energetico
Typical | 61 W
Deep Standby | ≤0.5W
Caratteristiche connettività
WiFi incorporato | YES
Colata senza fili dello schermo | YES
Info caratteristiche display
Set ID | YES
Aggiornamento software | YES
Numero di serie di accesso | YES
Accesso al nome del modello | YES
Visualizzazione a vita | YES
Caratteristiche controllo
Rotazione del menu sullo schermo | YES
Immagine attaccare protezione | YES
Nessun segnale di spegnimento | YES
Nessun segnale Screen Saver | YES
Interruttore sorgente automatica | YES
Blocco pulsante pannello | YES
Blocco del telecomando | YES
Controllo del dispositivo su RS232 | YES
Controllo del dispositivo su LAN | YES
Allineamento automatico del colore | YES
Carattteristiche Power Up
Selezione della modalità di accensione | YES
Standby rapido | YES
Accensione ritardata | YES
Avvio automatico | YES
HDMI Wakeup | YES
HDMI CEC | YES
Accensione Selezione della modalità immagine | YES
Caratteristiche USB
Clonazione USB | YES
Aggiornamento USB SW | YES
Blocco USB | YES
Riproduzione automatica | YES
Supporto video | YES
Supporto foto | YES
Supporto audio | YES
Caratteristiche Multi Display
Supporto per piastrelle a parete video | YES
Supporto HDCP | YES
DP Daisy chain | YES
Impostazioni programmatore
Power-down Time Setting | YES
Impostazione del tempo di spegnimento | YES
Impostazione della sorgente di accensione | YES
Attiva l'impostazione Giorni | YES
Caratteristiche Web Link
Supporto API HTML5 | YES
Impostazione predefinita della pagina del browser | YES
NTP server setting | YES
Impostazione automatica della pagina Web CMS | YES
Caratteristiche controllo volume
Impostazione del limite di volume | YES
Impostazione del volume di avvio | YES
Volume di fissaggio | YES
Accessori
Kit di montaggio a parete | YES
Telecomando | YES
Batterie del telecomando | YES
Manuale utente | YES
Guida rapida | YES
Certificazioni
Approvazione di sicurezza | YES
Approvazione EMC | YES
CE | YES