## Worksheet
Model | PD55U01
Display
Dimensioni | 55"
Tecnologia del pannello | IPS
Tipo di retroilluminazione | Edge-Type LED
Luminosità | 400 cd/m²
Risoluzione | 1920 x 1080 (16:9) - FHD
Rapporto di contrasto | 1200:1
Rapporto di contrasto dinamico | 40000:1
Durata pannello (minima) | 50000 Hrs
Tempo di risposta | 6 ms
Area attiva (H x V) | 1054 x 593 mm
Passo del pixel (H x V) | 0.630 x 0.630 mm
PPI (pixel per inch) | 40
Angolo di visione | 178° Vert., 178° Hor. (89U/89D/89L/89R) @ CR>10
Valore del colore | 16.7 M (8-bit)
Trattamento dello schermo | 2H
Livello di foschia | 1%
Refresh Rate | 60 Hz
Tipo di frontale | Ultra Narrow Bezel
Orientamento | Horizontal / Vertical
Ore Operatività | 24/7
Aree di utilizzo | Indoor
Sistema integrato
Modello Mainboard | 17MB120DSR3-DSOPT2
Rear I/Os
Ingresso RGB | Dsub 15 PIN VGA CON., YPbPr
Uscita RGB | N/A
Ingresso video | 2xHDMI2.0, DP1.2a, DVI, 1xUSB3.0, 1xUSB2.0
Uscita video | DP1.2a
Ingresso audio | LINE IN JACK
Uscita audio | LINE OUT JACK
Controllo esterno | RS232(DSUB 9P), RJ12, Ethernet
Sensore esterno | N/A
Mechanical
Dimensioni del prodotto (LxPxA) | 1239 x 67 x 716 mm
Dimensioni imballo (LxPxA) | 1369 x 145 x 874 mm
Peso del prodotto | 17.45 kg
Package Weight | 21.65 kg
Montaggio Vesa | 400 x 400 mm
Bezel Width | B:18 ¦ T:11 ¦ L/R:11 mm
Condizioni operative
Temperatura | 0-40°C
Umidità di funzionamento | 10-90%
Potenza
Alimentazione elettrica | 110 VAC - 240 VAC - 50/60 Hz
Consumo energetico
Typical | 56 W
Deep Standby | ≤0.5 W
Caratteristiche
Caratteristiche principali | Open Content Management Support, Scheduler, USB-Autoplay, Auto-Launch, HDMI-CEC, HDMI-Wakeup, Auto-switch on Failover, Panel Lock
Caratteristiche meccaniche | Mechanical Buttons, IR Extender Support
Altoparlante | 2 X 10W
Accessori
Standard | QSG, IB, Remote Control, RC Battery, Mounting Kit
Certificazioni
Approvazione di sicurezza | YES
Approvazione EMC | YES
CE | YES