## Worksheet
Model | PDU75U33/7
Display
Dimensioni | 75"
Tecnologia del pannello | IPS
Tipo di retroilluminazione | Direct-Type LED
Luminosità | 600 cd/m²
Risoluzione | 3840 x 2160 (16:9) - UHD
Rapporto di contrasto | 1200:1
Rapporto di contrasto dinamico | 40000:1
Durata pannello (minima) | 50000 Hrs
Tempo di risposta | 8 ms
Area attiva (H x V) | 1650 x 928 mm
Passo del pixel (H x V) | 0.429 x 0.429 mm
PPI (pixel per inch) | 59
Angolo di visione | 178° Vert., 178° Hor. (89U/89D/89L/89R) @ CR>10
Valore del colore | 1.07 B (10-bit)
Trattamento dello schermo | 2H
Livello di foschia | 3%
Refresh Rate | 60 Hz
Tipo di frontale | Ultra Narrow Bezel
Orientamento | Horizontal / Vertical
Ore Operatività | 24/7
Aree di utilizzo | Indoor
Sistema integrato
Modello Mainboard | 17MB120DSR4-DSOPT7
Rear I/Os
Ingresso RGB | Dsub 15 PIN VGA CON., YPbPr
Uscita RGB | N/A
Ingresso video | 2xHDMI2.0, DP1.2a, 1xUSB3.0, 1xUSB2.0, 1xUSB2.0 (USB Cover)
Uscita video | DP1.2a, HDMI out
Ingresso audio | LINE IN JACK
Uscita audio | LINE OUT JACK
Controllo esterno | RS232(DSUB 9P), RJ12, Ethernet
Sensore esterno | N/A
Mechanical
Dimensioni del prodotto (LxPxA) | 1684 x 100 x 967 mm
Dimensioni imballo (LxPxA) | 1948 x 210 x 1170 mm
Peso del prodotto | 37.2 kg
Package Weight | 50.2 kg
Montaggio Vesa | 600 x 400 mm - M6
Bezel Width | B:21 ¦ T:16 ¦ L/R:16 mm
Condizioni operative
Temperatura | 0-40°C
Umidità di funzionamento | 10-90%
Potenza
Alimentazione elettrica | 110 VAC - 240 VAC - 50/60 Hz
Consumo energetico
Typical | 223 W
Deep Standby | ≤0.5 W
Caratteristiche
Caratteristiche principali | Open Content Management Support, Scheduler, USB-Autoplay, Auto-Launch, HDMI-CEC, HDMI-Wakeup, Auto-switch on Failover, Panel Lock, OSD Rotation, NoSignalPowerOff, Screen Saver, Pixel shift, Scheduler, Videowall support, remote control via LAN, Real Time Clock
Caratteristiche meccaniche | Joystick, IR Extender Support, Rocker Switch, Herausnehmbares Netzkabel, Carrying slots, Detachable logo positioning, Internal usb cover, Kabelhalterung
Caratteristiche opzionali | OPS Compliance, IR Overlay Touch Compliance
Altoparlante | 2 x 12 W
Accessori
Standard | QSG, Garantiekarte, Bedienungsanleitung, Stromversorgungskabel, Fernbedienung, Batterie, Montageset
Certificazioni
Approvazione di sicurezza | YES
Approvazione EMC | YES
CE | YES