## Worksheet
Model | QF65N/4F
Display
Dimensioni | 65"
Tipo di retroilluminazione | Edge-Type LED
Luminosità | 500 cd/m²
Risoluzione | UHD: 3840 x 2160 - HDR10
Rapporto di contrasto | 1200:1
Rapporto di contrasto dinamico | 50000:1
Durata pannello (minima) | 50000 Hrs
Tempo di risposta | 6 ms
Area attiva (H x V) | 1428,5 x 803,5 mm
Passo del pixel (H x V) | 0.372 x 0.372 mm
PPI (pixel per inch) | 68
Angolo di visione | 178° Vert., 178° Hor. (89U/89D/89L/89R) @ CR>10
Valore del colore | 1.07 B (10-bit)
Trattamento dello schermo | 2H
Livello di foschia | 3%
Refresh Rate | 60 Hz
Tipo di frontale | Ultra Narrow Bezel
Orientamento | Horizontal
Ore Operatività | 16/7
Aree di utilizzo | Indoor
Sistema integrato
Modello Mainboard | 17MB135VS
Rear I/Os
Ingresso RGB | VGA(DE-15F)
Uscita RGB | N/A
Ingresso video | 4xHDMI2.0, DP1.2a, 2xUSB2.0
Uscita video | HDMI2.0, DP1.2a
Ingresso audio | Line In L/R
Uscita audio | Headphone, Optic SPDIF
Controllo esterno | RS232(DE-9F), Ethernet(RJ45), Service(RJ12)
Sensore esterno | RJ12
Mechanical
Dimensioni del prodotto (LxPxA) | 1455 x 71 x 834 mm
Dimensioni imballo (LxPxA) | 1650 x 207 x 1042 mm
Peso del prodotto | 29 kg
Package Weight | 40 kg
Montaggio Vesa | 600 x 400 mm
Bezel Width | B:13 ¦ T:10 ¦ L/R:10 mm
Condizioni operative
Temperatura | 0-40°C
Umidità di funzionamento | 10-90%
Potenza
Alimentazione elettrica | 110 VAC - 240 VAC - 50/60 Hz
Consumo energetico
Typical | 143 W
Massimo | 200 W
Deep Standby | ≤0.5 W
Caratteristiche
Caratteristiche principali | Open Content Management Support, Scheduler, USB-Autoplay, Auto-Launch, HDMI-CEC, HDMI-Wakeup, Auto-switch on Failover, Panel Lock, OSD Rotation, NoSignalPowerOff, Screen Saver, Pixel shift, Scheduler, Videowall support, remote control via LAN, Real Time Clock
Caratteristiche meccaniche | Joystick, Cable Holder, OPS Compatible, SDM Support, Internal USB Cover, Detachable Power Plug
Altoparlante | 2 x 10 W
Accessori
Standard | QSG, IB, Power Cord, Remote Control Unit, RC Battery, Mounting Kit, Extension Brackets
Certificazioni
Approvazione di sicurezza | YES
Approvazione EMC | YES
CE | YES