## Worksheet
Model | ST55U01
Display
Dimensioni | 55"
Tecnologia del pannello | IPS
Tipo di retroilluminazione | EDGE TYPE LED
Luminosità | 400
Risoluzione | 1920 x 1080 (16:9) - FHD
Rapporto di contrasto | 1200
Rapporto di contrasto dinamico | 1M:1
Tempo di vita del pannello (tipica) | 30000 / 50000 Hr
Tempo di risposta | 6 ms
Area attiva (H x V) | 1210 mm (H) X 681 mm (V)
Angolo di visione | 178°
Valore del colore | 8 Bit, 16.7 M Colors
Freq-H | 67.5 khz
Max. Freq. Pixel | 74.25 MHz
Refresh Rate | 60 Hz
Tipo di frontale | Ultra Narrow Bezel
Orientamento | Horizontal
Ore Operatività | 16/7 Panel
Aree di utilizzo | Indoor
Sistema integrato
Modello Mainboard | 17MB120DSR3-DSOPT2
Rear I/Os
Ingresso RGB | Dsub 15 PIN VGA CON., YPbPr
Uscita RGB | N/A
Ingresso video | 2xHDMI2.0, DP1.2a, DVI, 1xUSB3.0, 1xUSB2.0
Uscita video | DP1.2a
Ingresso audio | LINE IN JACK
Uscita audio | LINE OUT JACK
Controllo esterno | RS232(DSUB 9P), RJ12, Ethernet
Sensore esterno | N/A
Condizioni operative
Temperatura | +40°C / 0°C
Umidità di funzionamento | 90%
Potenza
Alimentazione elettrica | 110 VAC - 240 VAC
Consumo energetico
Typical | 107W
Deep Standby | ≤0.5W
Caratteristiche meccaniche
Dimensione | 1239 mm(L) x 716 mm(H) x 67 mm(D)
Dimensioni della confezione | 1369 mm(L) x 145 mm(W) x 874 mm(H)
Peso (kg) | 17.25 KG
Peso della confezione | 21.20 KG
Dimensioni di montaggio VESA | 400 mm(H)x 400 mm(V)
Larghezza della cornice | 18mm / 11 mm
Caratteristiche
Caratteristiche principali | Open Content Management Support, Scheduler, USB-Autoplay, Auto-Launch, HDMI-CEC, HDMI-Hotplug, Auto-switch on Failover, Panel Lock
Caratteristiche meccaniche | Mechanical Buttons, IR Extender Support
Altoparlante | 2 X 10W
Accessori
Standard | QSG, Warranty Card, IB, Power Cord, Remote Control, RC Battery, Mounting Kit
Certificazioni
Approvazione di sicurezza | YES
Approvazione EMC | YES
CB | YES
CE | YES
Approvazione della conformità | YES