## Worksheet
Model | STM43UH82/4
Display
Dimensioni | 43"
Tecnologia del pannello | IPS
Tipo di retroilluminazione | Direct-Type LED
Luminosità | 400 cd/m²
Risoluzione | 1920 x 1080 (16:9) - FHD
Rapporto di contrasto | 1200:1
Rapporto di contrasto dinamico | 40000:1
Durata pannello (minima) | 50000 Hrs
Tempo di risposta | 8 ms
Area attiva (H x V) | 941 x 530 mm
Angolo di visione | 178° Vert., 178° Hor. (89U/89D/89L/89R) @ CR>10
Valore del colore | 16.7 M (8-bit)
Trattamento dello schermo | 3H
Livello di foschia | 1%
Refresh Rate | 60 Hz
Tipo di frontale | Ultra Narrow Bezel
Orientamento | Horizontal
Ore Operatività | 16/7
Aree di utilizzo | Indoor
Sistema integrato
Modello Mainboard | 17MB135VS
Rear I/Os
Ingresso RGB | VGA(DE-15F)
Uscita RGB | N/A
Ingresso video | 4xHDMI2.0, 2xUSB2.0, USB2.0(Internal)
Uscita video | HDMI2.0
Ingresso audio | Line In L/R
Uscita audio | Headphone, Optic SPDIF
Controllo esterno | RS232(DE-9F), Ethernet(RJ45), Service(RJ12)
Sensore esterno | RJ12
Mechanical
Dimensioni del prodotto (LxPxA) | 966 x 106 x 557 mm
Dimensioni imballo (LxPxA) | 1050 x 178 x 718 mm
Peso del prodotto | 10.3 kg
Package Weight | 13.65 kg
Montaggio Vesa | 200 x 200 mm - M6
Bezel Width | B:13 ¦ T:9 ¦ L/R:10 mm
Condizioni operative
Temperatura | 0-40°C
Umidità di funzionamento | 10-90%
Potenza
Alimentazione elettrica | 110 VAC - 240 VAC - 50/60 Hz
Consumo energetico
Typical | 96 W
Deep Standby | ≤0.5 W
Caratteristiche
Caratteristiche principali | Open Content Management Support, Scheduler, USB-Autoplay, Auto-Launch, HDMI-CEC, HDMI-Wakeup, Auto-switch on Failover, Panel Lock
Caratteristiche meccaniche | Joystick, IR Extender Support, Rocker Switch, Detachable power cable, Carrying slots, Detachable logo positioning, Internal usb cover, Cable Holder
Caratteristiche opzionali | OPS Compliance, IR Overlay Touch Compliance
Altoparlante | 2 x 8 W
Accessori
Standard | QSG, IB, Power Cord, Remote Control, RC Battery, Mounting Kit, IR Extender Cable
Certificazioni
Approvazione di sicurezza | YES
Approvazione EMC | YES
CE | YES