## Worksheet
Model | TD65DS
Display
Tipo di retroilluminazione | EDGE TYPE LED (DUAL STRING)
Luminosità | 900
Risoluzione | 1920 x 1080 (16:9)
Rapporto di contrasto | 4000:1
Rapporto di contrasto dinamico | 1M:1
Tempo di vita del pannello (tipica) | 30,000 hr / 50,000 Hr
Tempo di risposta | 8 ms
Cabinet | T05
Area attiva (H x V) | 1435.5 (mm) x 810.5 (mm)
Angolo di visione | 178°
Uniformità del bianco | ≤ 25%
Valore del colore | 10 bit, 1.06B
Freq-H | 67.5 kHz
Max. Freq. Pixel | 74.25 MHz
Refresh Rate | 60 Hz
Tipo di frontale | Hard Coating
Orientamento | Portrait
Ore Operatività | a-Si TFT Tv Panel
Aree di utilizzo | Indoor
Rear I/Os
Controllo esterno | RS232 (D-Sub 9P)
Condizioni di conservazione
Temperatura | -15°C / +40°C
Specifiche del PC
CPU | Intel i3 4000M
Chipset | 4th Generation Intel HM86 Chipset
GPU | Intel® HD Graphics 4600
Memoria | 4GB (up to 16 GB) 1333/1600 Mhz DDR3 RAM
Rete | LAN: 10/100/1000 Mbps, Ethernet WLAN: 802.11 b/g/n (802.11a/b/g/n optional), Bluetooth 4.0 (optional), 3G: N/A
Storage | SSD: 256 GB, HDD: 500 GB
Porte I/O | 1 x RJ45, 10/100/1000 Mbps Ethernet, 2 x USB 3.0 Ports, 2 x USB 2.0 Ports, 1 x Headphone 3.5 mm jack, 1 x Microphone 3.5 mm jack, 2 x Wifi Antenna Connector
Sistema operativo | Windows 10
Condizioni operative
Temperatura | 0°C / +40°C
Umidità di funzionamento | 90%
Potenza
Alimentazione elettrica | 220 - 240 VAC / 50 - 60Hz
Consumo energetico
Typical | 308 W
Deep Standby | < 3W
Caratteristiche meccaniche
Dimensioni (con piedini) | 1028x488x1948(mm)
Dimensioni (senza piedini) | 1028x77.5x1718(mm)
Peso (kg) | 70 kg
Peso della confezione | 125 kg
Dimensioni di montaggio VESA | 600 mm x 400 mm
Caratteristiche
Caratteristiche principali | Pluggable PC (VPS) compliance
Caratteristiche meccaniche | Vertikales, schlankes Design mit Standfuß, Antireflexglas
Caratteristiche opzionali | Vsign - Content Management Software
Accessori
Standard | IB, Power Cord
Opzionale | VPS
Certificazioni
Approvazione di sicurezza | YES
Approvazione EMC | YES
CB | YES
CE | YES