## Worksheet
Model | UEM55F35/6
Display
Dimensioni | 55"
Tecnologia del pannello | IPS
Tipo di retroilluminazione | Edge-Type LED
Luminosità | 400 cd/m²
Risoluzione | 3840 x 2160 (16:9) - UHD
Rapporto di contrasto | 1200:1
Rapporto di contrasto dinamico | 40000:1
Durata pannello (minima) | 30000 Hrs
Tempo di risposta | 6 ms
Area attiva (H x V) | 1210 x 680 mm
Passo del pixel (H x V) | 0.3150 x 0.3150 mm
PPI (pixel per inch) | 81
Angolo di visione | 178° Vert., 178° Hor. (89U/89D/89L/89R) @ CR>10
Valore del colore | 1.07 B (10-bit)
Trattamento dello schermo | 3H
Livello di foschia | 1%
Refresh Rate | 60Hz
Tipo di frontale | UNB
Orientamento | Horizontal
Ore Operatività | 16/7
Aree di utilizzo | Indoor
Sistema integrato
Modello Mainboard | 17MB120DS-R4
Connessioni
YPbPr | YES
Ingressi
HDMI | YES
Tipo di supporto HDMI | 2 x 2.0
USB 2.0 | YES
USB 3.0 | YES
RS232 | YES
RJ12 | YES
Extender remoto | YES
RCA (L / R) | YES
VGA | YES
LAN (RJ45) | YES
Outputs
HDMI | YES
Mini Jack (Audio) | YES
RCA (L / R) | YES
Altoparlanti | YES
Uscita altoparlanti | 2x8W
cuffie | YES
Mechanical
Dimensioni del prodotto (LxPxA) | 1236 x 69 x 709 mm
Dimensioni imballo (LxPxA) | 1369 x 165 x 874 mm
Peso del prodotto | 18.4 kg
Package Weight | 23 kg
Montaggio Vesa | 400 x 400 mm
Bezel Width | B:13 ¦ T:9 ¦ L/R:9 mm
Condizioni operative
Temperatura | +40°C / 0°C
Umidità di funzionamento | 0 to 90%
Potenza
Alimentazione elettrica | 110 VAC - 240 VAC - 50/60 Hz
Consumo energetico
Typical | 91 W
Deep Standby | ≤0.5W
Caratteristiche connettività
WiFi incorporato | YES
Bluetooth incorporato | YES
Colata senza fili dello schermo | YES
Info caratteristiche display
Set ID | YES
Aggiornamento software | YES
Numero di serie di accesso | YES
Accesso al nome del modello | YES
Visualizzazione a vita | YES
Caratteristiche controllo
Rotazione del menu sullo schermo | YES
Immagine attaccare protezione | YES
Nessun segnale di spegnimento | YES
Nessun segnale Screen Saver | YES
Interruttore sorgente automatica | YES
Blocco pulsante pannello | YES
Blocco del telecomando | YES
Controllo del dispositivo su RS232 | YES
Controllo del dispositivo su LAN | YES
Supporto Crestron | YES
Allineamento automatico del colore | YES
Carattteristiche Power Up
Selezione della modalità di accensione | YES
Standby rapido | YES
Accensione ritardata | YES
Avvio automatico | YES
HDMI Wakeup | YES
HDMI CEC | YES
Accensione Selezione della modalità immagine | YES
Caratteristiche USB
Clonazione USB | YES
Aggiornamento USB SW | YES
Blocco USB | YES
Riproduzione automatica | YES
Supporto video | YES
Supporto foto | YES
Supporto audio | YES
Caratteristiche Multi Display
Supporto per piastrelle a parete video | YES
Supporto HDCP | YES
HDMI Daisy catena | YES
OPS Features
Stato OPS | YES
Accensione / spegnimento OPS | YES
Impostazioni programmatore
Power-down Time Setting | YES
Impostazione del tempo di spegnimento | YES
Impostazione della sorgente di accensione | YES
Attiva l'impostazione Giorni | YES
Orologio in tempo reale (RTC) | YES
Caratteristiche Web Link
Supporto API HTML5 | YES
Impostazione predefinita della pagina del browser | YES
NTP server setting | YES
Impostazione automatica della pagina Web CMS | YES
Caratteristiche controllo volume
Impostazione del limite di volume | YES
Impostazione del volume di avvio | YES
Volume di fissaggio | YES
Caratteristiche meccaniche
Interruttore a bilanciere | YES
Pulsanti joystick | YES
Supporto IR Extender | YES
Cavo di alimentazione staccabile | YES
Trasporto slot / maniglie | YES
Internal usb cover | YES
Supporto del cavo | YES
Slot OPS | YES
Accessori
Kit di montaggio a parete | YES
Telecomando | YES
Batterie del telecomando | YES
Manuale utente | YES
Guida rapida | YES
Cavo di prolunga IR | YES
Cavo di alimentazione | YES
Clip di gestione dei cavi | YES
Copertura di sicurezza USB | YES
Certificazioni
Approvazione di sicurezza | YES
Approvazione EMC | YES
CE | YES