## Worksheet
Model | UHM65UD42
Display
Dimensioni | 65"
Tecnologia del pannello | IPS
Tipo di retroilluminazione | DLED
Luminosità | 400 cd/m2
Risoluzione | 3840 x 2160 (16:9) - UHD
Rapporto di contrasto | 1200
Durata pannello (minima) | 30000 Hr
Tempo di risposta | 9 ms
Area attiva (H x V) | 1429 mm (H) x 804 mm (V)
Angolo di visione | 178°
Valore del colore | 8 Bit, 16.7 M Colors
Freq-H | 67.5 Khz
Max. Freq. Pixel | 74.25 MHz
Refresh Rate | 60 Hz
Tipo di frontale | Ultra Narrow Bezel
Orientamento | Horizontal
Ore Operatività | 16/7 Panel
Aree di utilizzo | Indoor
Sistema integrato
Modello Mainboard | MB150VS
Connessioni
YPbPr | No
Ingressi
HDMI | 1
Tipo di supporto HDMI | 2
Tipo Display Port | 1.2a
DVI | Optional
D-SUB analogico | Yes
USB 2.0 | 1 + 1 for Android
USB 3.0 | 1
USB 2.0 interno | Yes (W/Screw Lock)
Tipo di supporto USB | Photo/Video/MP3
RS232 | DSUB9
RJ12 | Service use only
LAN (controllo) | 1 + 1 for Android
Extender remoto | Yes
Line In | Yes
Micro SD | Yes
Outputs
HDMI | Yes
DisplayPort | Yes
DVI | No
Altoparlanti | Yes
Uscita altoparlanti | 2x8W
Line Out | Yes
Condizioni operative
Temperatura | +40°C / 0°C
Umidità di funzionamento | 90%
Potenza
Alimentazione elettrica | 110 VAC - 240 VAC
Consumo energetico
Spento | ≤0.5W
Caratteristiche meccaniche
Dimensione | 1459mm (L) x 841mm (H) x 96mm (D)
Dimensioni della confezione | 1620mm (L) x 1006mm (H) x 190mm (D)
Peso (kg) | 25.50 KG
Peso della confezione | 33.50 KG
Dimensioni di montaggio VESA | 400 mm(H)x 400 mm(V) M6
Larghezza della cornice | 21 mm / 15 mm / 15 mm
Caratteristiche
Caratteristiche principali | Open Content Management Support, Scheduler, USB-Autoplay, Auto-Launch, HDMI-CEC, HDMI-Hotplug, Auto-switch on Failover, Panel Lock
Caratteristiche meccaniche | Joystick, IR Extender Support, Rocker Switch, Detachable power cable, Carrying slots, Detachable logo positioning, Internal usb cover, Cable Holder
Caratteristiche opzionali | OPS Compliance, IR Overlay Touch Compliance
Altoparlante | 2 x 8 W
Accessori
Standard | QSG, Warranty Card, IB, Power Cord, Remote Control, RC Battery, Mounting Kit, Extension Brackets, IR Extender Cable
Certificazioni
Approvazione di sicurezza | YES
Approvazione EMC | YES
CB | YES
CE | YES
Approvazione della conformità | YES