## Worksheet
Model | VW55X503B/6
Display
Dimensioni | 55"
Tecnologia del pannello | IPS
Tipo di retroilluminazione | DLED
Luminosità | 500 cd/m2
Risoluzione | 1920x1080
Rapporto di contrasto | 1400 : 1
Rapporto di contrasto dinamico | 500000 : 1
Tempo di vita del pannello (tipica) | 60000hrs
Tempo di risposta | 8 ms
Area attiva (H x V) | 1209.6(H) x 680.4(V)
Passo del pixel (H x V) | 0.630 x 0.630
PPI (pixel per inch) | 40
Angolo di visione | 178° Vert., 178° Hor. (89U/89D/89L/89R) @ CR>10
Valore del colore | 1.07 B (10-bit)
Trattamento dello schermo | 2H
Livello di foschia | 3%
Refresh Rate | 60 Hz
Tipo di frontale | Extra narrow bezel
Orientamento | Horizontal / Vertical
Ore Operatività | 24/7 Panel
Aree di utilizzo | Indoor
Sistema integrato
Modello Mainboard | MB120DS
Rear I/Os
Ingresso RGB | Dsub 15 PIN VGA CON., YPbPr
Uscita RGB | N/A
Ingresso video | 2xHDMI2.0, 1xUSB3.0, 1xUSB2.0
Uscita video | HDMI2.0
Ingresso audio | LINE IN JACK
Uscita audio | LINE OUT JACK
Controllo esterno | DSUB9: UART TTL Loop Out, RJ12: UART TTL Loop In, Ethernet
Sensore esterno | N/A
Condizioni operative
Temperatura | +50°C / 0°C
Umidità di funzionamento | %90
Potenza
Alimentazione elettrica | 110 VAC - 240 VAC
Consumo energetico
Typical | 121W
Deep Standby | 0.5W
Caratteristiche meccaniche
Dimensione | 1211.4 (L) x 682.3 (H) x 54.1 / 104.6(D)
Dimensioni della confezione | 1359(H) x 804(V) x 209(D)
Peso (kg) | 29.50 kg
Peso della confezione | 35.15 Kg
Dimensioni di montaggio VESA | 400 x 600
Larghezza della cornice | 1.8 mm
Caratteristiche
Caratteristiche principali | Videowall setup with Daisy-Chain, Open Content Management Support, Manual Fine Color Calibration, Videowall Scheduler, Auto-Launch, Auto-switch on Failover, Panel Lock
Caratteristiche meccaniche | ON/OFF Button, IR Extender, Carrying Handles
Altoparlante | N/A
Accessori
Standard | QSG, IB, Power Cord, Remote Control, RC Battery, Display Port Cable, USB to Rs232 Converter
Kit di montaggio | Standard
Certificazioni
Approvazione di sicurezza | Yes
Approvazione EMC | Yes
CE | Yes