## Worksheet
Model | VW65SU703B/6
Display
Dimensioni | 65"
Tecnologia del pannello | VA
Tipo di retroilluminazione | Direct-Type LED
Luminosità | 700 cd/m²
Risoluzione | 3840 x 2016 (16:9) - UHD
Rapporto di contrasto | 4000:1
Rapporto di contrasto dinamico | 70000:1
Durata pannello (minima) | 50000 Hrs
Tempo di risposta | 8 ms
Area attiva (H x V) | 1428.48 x 803.52 mm
Angolo di visione | 178° Vert., 178° Hor. (89U/89D/89L/89R) @ CR>10
Valore del colore | 1.07 B (10-bit)
Trattamento dello schermo | 2H
Livello di foschia | 25%
Refresh Rate | 60 Hz
Tipo di frontale | Ultra narrow bezel
Orientamento | Horizontal / Vertical
Ore Operatività | 24/7 Panel
Aree di utilizzo | Indoor
Sistema integrato
Modello Mainboard | MB120DS
Rear I/Os
Ingresso RGB | Dsub 15 PIN VGA CON., YPbPr
Uscita RGB | N/A
Ingresso video | 2xHDMI2.0, 1xUSB3.0, 1xUSB2.0
Uscita video | HMDI2.0
Ingresso audio | LINE IN JACK
Uscita audio | LINE OUT JACK
Controllo esterno | DSUB9: UART TTL Loop Out, RJ12: UART TTL Loop In, Ethernet
Sensore esterno | N/A
Condizioni operative
Temperatura | +50°C / 0°C
Umidità di funzionamento | %90
Potenza
Alimentazione elettrica | 110 VAC - 240 VAC
Consumo energetico
Typical | TBD
Risparmio energetico | TBD
Deep Standby | 0.5W
Caratteristiche meccaniche
Dimensione | 1432.58 (W) x 807.62 (H) x 100.1 (D)
Dimensioni della confezione | 1581 (W) x 956 (H) x 270 (D)
Peso (kg) | 29,3 Kg
Peso della confezione | 37 Kg
Dimensioni di montaggio VESA | 400 x 600 mm
Larghezza della cornice | 3.9 mm
Caratteristiche
Caratteristiche principali | OPS compatible, Videowall setup with Daisy-Chain, Open Content Management Support, Manual Fine Color Calibration, Videowall Scheduler, Auto-Launch, Auto-switch on Failover, Panel Lock
Caratteristiche meccaniche | ON/OFF Button, IR Extender, Carrying Handles
Caratteristiche opzionali | N/A
Accessori
Standard | QSG, IB, Power Cord, Remote Control, RC Battery, Display Port Cable, USB to Rs232 Converter
Kit di montaggio | Standard
Certificazioni
Approvazione di sicurezza | Yes
Approvazione EMC | Yes
CE | Yes