## Worksheet
Model | IF55T633/6
Wyświetlacz
Rozmiar | 55"
Technologia paneli | IPS
Typ podświetlenia | Direct-Type LED
Jasność | 400 cd/m²
Rozdzielczość | 1920 x 1080 (16:9) - FHD
Kontrast | 1200:1
Współczynnik dynamicznego kontrastu | 40000:1
Czas życia panelu (min.) | 30000 Hr
Czas odpowiedzi | 6 ms
Aktywny obszar (H x V) | 1210 x 681 mm
Kąt widzenia | 178° Vert., 178° Hor. (89U/89D/89L/89R) @ CR>10
Wartość koloru | 16.7 M (8-bit)
Obróbka ekranu | 3H
Poziom zamglenia | 1%
Refresh Rate | 60 Hz
Rodzaj przodu | Black Super Narrow Bezel
Orientacja | Horizontal
Operation Hours | 16/7
Obszary użytkowania | Indoor
Wbudowany system
Model płyty głównej | 17MB120DSR3-DSOPT3
Wącznik tylny I/O
Wejście RGB | Dsub 15 PIN VGA CON., YPbPr
Wyjście RGB | N/A
Wejście wideo | 1xHDMI2.0, DP1.2a, DVI, 1xUSB3.0, 1xUSB2.0, 1xUSB2.0(USB cover)
Wyjście wideo | DP1.2a
Wejście audio | LINE IN JACK
Wyjście audio | LINE OUT JACK
Kontrola zewnętrzna | RS232(DSUB 9P), RJ12, Ethernet
Czujnik zewnętrzny | N/A
Touch Interactivity
Rodzaj technologii dotykowej | Infrared (IR) Technology
Ciągłe punkty dotykowe | 10 Points
Wrażliwość | Any touch with finger, gloved hand or pointer
Łączność | HID, TUIO, Flash
Zgodność | Windows®7, Windows®8, Windows®10, Vista, XP, Mac® OS, Linux, Android
Orientacja | Landscape support
Kalibrowanie | No need
Precyzja | %90
Szybkość raportowania | Up to 450 fps
Typ szkła | Anti Glared (AG), 4mm Tempered
Częstotliwość wyświetlania klatek | up to 450 fps
Komunikacja | USB 2.0
Tryb zasilania | USB
Napięcie zasilania | DC 5V +/- 5%
Średni prąd
Czas odpowiedzi
Dotknij Dokładność | +/-2mm (over 90% area)
Dotknij Trwałość | Unlimited
HID Compatibility | Yes USB
Rozmiary obiektu dla dotyku | 5mm
Mechaniczny
Wymiary produktu (SxGxW) | 1280 x 123 x 751 mm
Wymiary opakowania (SxGxW) | 1480 x 265 x 930 mm
waga produktu | 29.45 kg
waga paczki | 38.15 kg
Montaż VESA | 400 x 200 mm
Szerokość ramki | B:34 ¦ T:34 ¦ L/R:34 mm
Warunki pracy
Warunki temperaturowe | +40°C / 0°C
Wilgotność pracy | 90%
Moc
Zasilacz | 110 VAC - 240 VAC
Zużycie energii
Typical | 83 W
Deep Standby | ≤0.5W
Cechy
Główne cechy | Open Content Management Support, Scheduler, USB-Autoplay, Auto-Launch, HDMI-CEC, HDMI-Hotplug, Auto-switch on Failover, Panel Lock
Funkcje mechaniczne | IR Touch, Joystick, IR Extender Support, Rocker Switch, Detachable power cable, Carrying slots, Detachable logo positioning, Internal usb cover, Cable Holder
Opcjonalne funkcje | OPS Compliance
Głośnik | 2 x 8 W
Akcesoria
Standard | QSG, IB, Power Cord, Remote Control, RC Battery, Mounting Kit, Extension Brackets, IR Extender Cable
Certyfikaty
Zatwierdzenie bezpieczeństwa | YES
Zatwierdzenie EMC | YES
EC | YES
Zatwierdzenie niezawodności | YES