## Worksheet
Model | IF75T633/6
Wyświetlacz
Rozmiar | 75"
Technologia paneli | IPS
Typ podświetlenia | Direct-Type LED
Jasność | 400 cd/m²
Rozdzielczość | 3840 x 2160 (16:9) - UHD
Kontrast | 1200:1
Współczynnik dynamicznego kontrastu | 40000:1
Czas życia panelu (min.) | 30000 Hrs
Czas odpowiedzi | 8 ms
Aktywny obszar (H x V) | 1650 x 928 mm
Rozstaw pikseli (wysokość x pion) | 0.429 x 0.429 mm
PPI (pixel per inch) | 59
Kąt widzenia | 178° Vert., 178° Hor. (89U/89D/89L/89R) @ CR>10
Wartość koloru | 1.07 B (10-bit)
Obróbka ekranu | 2H
Poziom zamglenia | 3%
Refresh Rate | 60 Hz
Rodzaj przodu | Touch Bezel Type
Orientacja | Horizontal
Operation Hours | 16/7 Panel
Obszary użytkowania | Indoor
Wbudowany system
Model płyty głównej | 17MB120DSR4-DSOPT6
Wącznik tylny I/O
Wejście RGB | Dsub 15 PIN VGA CON., YPbPr
Wejście wideo | 2xHDMI2.0, 1xUSB3.0, 1xUSB2.0, 1xUSB2.0(USB Cover)
Wyjście wideo | HDMI out
Wejście audio | LINE IN JACK
Wyjście audio | LINE OUT JACK
Kontrola zewnętrzna | RS232(DSUB 9P), RJ12, Ethernet
Touch Interactivity
Rodzaj technologii dotykowej | Infrared (IR) Technology
Ciągłe punkty dotykowe | 10 Points
Wrażliwość | Jegliche Berührungen mit Finger, Handschuh oder Pointer
Łączność | HID, TUIO, Flash
Zgodność | Windows®7,Windows®8, Windows®10, Vista, XP, Mac® OS, Linux, Android
Orientacja | Portrait und Landschaft
Kalibrowanie | Nicht notwendig
Precyzja | %90
Szybkość raportowania | Bis zu 450 fps
Typ szkła | Anti Glared (AG), 4mm Tempered
Częstotliwość wyświetlania klatek | Bis zu 450 fps
Komunikacja | USB 2.0
Tryb zasilania | USB
Napięcie zasilania | DC 5V +/- 5%
Średni prąd
Czas odpowiedzi
Dotknij Dokładność | +/-2mm (over 90% area)
Dotknij Trwałość | unbegrenzt
HID Compatibility | Yes USB
Rozmiary obiektu dla dotyku | 5mm
Mechaniczny
Wymiary produktu (SxGxW) | 1731 x 119 x 1008 mm
Wymiary opakowania (SxGxW) | 1990 x 265 x 1227 mm
waga produktu | 58.3 kg
waga paczki | 72.3 kg
Montaż VESA | 600 x 400 mm
Szerokość ramki | B:38¦ T:38 ¦ L/R:38 mm
Warunki pracy
Warunki temperaturowe | +40°C / 0°C
Wilgotność pracy | 90%
Moc
Zasilacz | 110 VAC - 240 VAC
Zużycie energii
Typical | 220 W
Deep Standby | ≤0.5W
Cechy
Główne cechy | Open Content Management Support, Scheduler, USB-Autoplay, Auto-Launch, HDMI-CEC, HDMI-Hotplug, Auto-switch on Failover, Panel Lock, OSD Rotation, NoSignalPowerOff, Screen Saver, Pixel shift, Scheduler, Videowall support, remote control via LAN, Real Time Clock
Funkcje mechaniczne | Joystick, IR Extender Support, Rocker Switch, Detachable power cable, Carrying slots, Detachable logo positioning, Internal usb cover, Cable Holder
Opcjonalne funkcje | OPS Compliance
Głośnik | 2 x 12 W
Akcesoria
Standard | QSG, Garantiekarte, Bedienungsanleitung, Stromversorgungskabel, Fernbedienung, Batterie, Montageset, Verlägerungslaschen, Verlängerungskabel
Certyfikaty
Zatwierdzenie bezpieczeństwa | YES
Zatwierdzenie EMC | YES
EC | YES
Zatwierdzenie niezawodności | YES