## Worksheet
Model | IFC65TI632/6
Wyświetlacz
Rozmiar | 65"
Typ podświetlenia | Direct-Type LED
Jasność | 400 cd/m²
Rozdzielczość | 3840 x 2160 (16:9) - UHD
Kontrast | 1200:1
Współczynnik dynamicznego kontrastu | 40000:1
Czas życia panelu (min.) | 30000 Hrs
Czas odpowiedzi | 8 ms
Aktywny obszar (H x V) | 1429 mm (H) x 804 mm (V)
Rozstaw pikseli (wysokość x pion) | 0.372 x 0.372 mm
PPI (pixel per inch) | 68
Kąt widzenia | 178° Vert., 178° Hor. (89U/89D/89L/89R) @ CR>10
Wartość koloru | 1.07 B (10-bit)
Obróbka ekranu | 2H
Poziom zamglenia | 3%
Refresh Rate | 60 Hz
Rodzaj przodu | Black PCAP Touch Bezel
Orientacja | Horizontal
Operation Hours | 16/7 Panel
Obszary użytkowania | Indoor
Wbudowany system
Model płyty głównej | 17MB120DSR4-DSOPT6
Wącznik tylny I/O
Wejście RGB | Dsub 15 PIN VGA CON., YPbPr
Wejście wideo | 2xHDMI2.0, 1xUSB3.0, 1xUSB2.0, 1xUSB2.0(USB cover)
Wyjście wideo | HDMI out
Wejście audio | LINE IN JACK
Wyjście audio | LINE OUT JACK
Kontrola zewnętrzna | RS232(DSUB 9P), RJ12, Ethernet
Touch Interactivity
Rodzaj technologii dotykowej | P-cap Technology
Ciągłe punkty dotykowe | 10 Points with finger touch
Wrażliwość | Finger (Multi-touch), Active Pen (Single Touch)
Łączność | HID
Zgodność | Windows®7,Windows®8, Windows®10, Vista, XP, Mac® OS, Linux, Android
Orientacja | Portrait und Landschaft
Kalibrowanie | Nicht notwendig
Precyzja | %90
Szybkość raportowania | >100Hz
Typ szkła | Anti Glared (AG), 4mm Tempered
Komunikacja | USB 1.1 Full Speed
Tryb zasilania | USB
Napięcie zasilania | DC 5V
Średni prąd
Czas odpowiedzi
Dotknij Dokładność | +/-2mm (over 90% area)
Dotknij Trwałość | 5 years
HID Compatibility | Ja, USB
Rozmiary obiektu dla dotyku | 8mm for finger
Mechaniczny
Wymiary produktu (SxGxW) | 1510 x 105 x 885 mm
Wymiary opakowania (SxGxW) | 1765 x 265 x 1100 mm
waga produktu | 44.2 kg
waga paczki | 57 kg
Montaż VESA | 400 x 400 mm
Warunki pracy
Warunki temperaturowe | +40°C / 0°C
Wilgotność pracy | 90%
Moc
Zasilacz | 110 VAC - 240 VAC
Zużycie energii
Typical | 118 W
Deep Standby | ≤0.5W
Cechy
Główne cechy | Open Content Management Support, Scheduler, USB-Autoplay, Auto-Launch, HDMI-CEC, HDMI-Hotplug, Auto-switch on Failover, Panel Lock
Funkcje mechaniczne | Projective Capacitive Touch (PCAP), Joystick, IR Extender Support, Rocker Switch, Detachable power cable, Carrying slots, Detachable logo positioning, Internal usb cover, Cable Holder
Opcjonalne funkcje | OPS Compliance
Głośnik | 2 x 8 W
Akcesoria
Standard | QSG, Garantiekarte, Bedienungsanleitung, Stromversorgungskabel, Fernbedienung, Batterie, Montageset, Verlägerungslaschen, Verlängerungskabel
Certyfikaty
Zatwierdzenie bezpieczeństwa | YES
Zatwierdzenie EMC | YES
EC | YES
Zatwierdzenie niezawodności | YES