## Worksheet
Model | IFD65T642/A3
Wyświetlacz
Rozmiar | 65"
Typ podświetlenia | Direct-Type LED
Jasność | 350 cd/m²
Rozdzielczość | 3840 x 2160 (16:9) - UHD
Kontrast | 1200:1
Współczynnik dynamicznego kontrastu | 35000:1
Czas życia panelu (min.) | 30.000 hrs
Czas odpowiedzi | 8 ms
Aktywny obszar (H x V) | 1428 x 804 mm
Rozstaw pikseli (wysokość x pion) | 0.372 x 0.372 mm
PPI (pixel per inch) | 68
Kąt widzenia | 178° Vert., 178° Hor. (89U/89D/89L/89R) @ CR>10
Wartość koloru | 1.07 B (10-bit)
Obróbka ekranu | 2H
Poziom zamglenia | 3%
Refresh Rate | 60 Hz
Rodzaj przodu | Touch Bezel
Orientacja | Horizontal
Operation Hours | 16/7 Panel
Obszary użytkowania | Indoor
Wbudowany system
Model płyty głównej | MB150VS
Znajomości
YPbPr | No
Touch Interactivity
Rodzaj technologii dotykowej | Infrared (IR) Tech. - 10 Points
Wrażliwość | Any touch with finger, gloved hand or pointer
Łączność | HID, TUIO, Flash
Zgodność | Windows®7,Windows®8, Windows®10, Vista, XP, Mac® OS, Linux, Android
Orientacja | Landscape support
Kalibrowanie | No need
Precyzja | 90%
Szybkość raportowania | up to 450 fps
Typ szkła | Anti Glared (AG), Tempered
Częstotliwość wyświetlania klatek | up to 450 fps
Komunikacja | USB 2.0
Tryb zasilania | USB
Napięcie zasilania | DC 5V +/- 5%
Średni prąd | < 400 mA
Czas odpowiedzi | < 10 ms
Dotknij Dokładność | +/- 2 mm (over 90% area)
Dotknij Trwałość | Unlimited
HID Compatibility | Yes USB
Rozmiary obiektu dla dotyku | 5 mm
Wejścia
HDMI | 1
Rodzaj obsługi HDMI | 2
Wyświetl typ portu | 1.2a
Analogowy D-SUB | Yes
USB 2.0 | 1 + 2 for Android
USB 3.0 | 1
Wewnętrzny port USB 2.0 | Yes (W / Screw Lock)
Typ wsparcia USB | Photo / Video / Mp3
RS232 | DSUB9
RJ12 | Service use only
LAN (sterowanie) | 1 + 1 for Android
Zdalny Extender | Yes
Wejście liniowe | Yes
Micro SD | Yes-up to 1TB
Outputs
HDMI | Yes
DisplayPort | Yes
DVI | No
Głośniki | Yes
Wyjście głośników | 2x8W
Wyjście liniowe | Yes
Mechaniczny
Wymiary produktu (SxGxW) | 1507 x 118 x 882 mm
Wymiary opakowania (SxGxW) | 1756 x 265 x 1100 mm
waga produktu | 38.6 kg
waga paczki | 48 kg
Montaż VESA | 400 x 400 mm
Szerokość ramki | B:38¦ T:38 ¦ L/R:38 mm
Warunki pracy
Warunki temperaturowe | +40°C / 0°C
Wilgotność pracy | 90%
Moc
Zasilacz | 110 VAC - 240 VAC
Zużycie energii
Typical | 195 W
Deep Standby | ≤ 0.5W
Cechy
Główne cechy | Device Management, Scheduler, USB-Autoplay, Auto-Launch, HDMI-CEC, HDMI-Wakeup, Autoswitch on Failover, Panel Lock
Funkcje mechaniczne | Joystick, IR Extender Support, Rocker Switch, Detachable power cable, Carrying slots, Detachable logo positioning, Cable Holder
Opcjonalne funkcje | OPS Compliance
Akcesoria
Standard | QSG, Instruction Book, Power Cord, Remote Control, RC Battery, Mounting Kit, Extension Brackets, IR Extender Cable
Certyfikaty
Zatwierdzenie bezpieczeństwa | YES
Zatwierdzenie EMC | YES
EC | YES
Zatwierdzenie niezawodności | YES