## Worksheet
Model | IFX652-4P
Wyświetlacz
Rozmiar | 65"
Typ podświetlenia | Direct-Type LED
Jasność (Nits) | 350 cd/m²
Rozdzielczość | UHD: 3840 x 2160 HDR10
Współczynnik proporcji | 16:9
Kontrast | 1200:1
Współczynnik dynamicznego kontrastu | 35000:1
Czas życia panelu (min.) | 30000 Hrs
Czas odpowiedzi | 8 ms
Aktywny obszar (H x V) | 1428 x 803 mm
Kąt widzenia | 178° Vert., 178° Hor. (89U/89D/89L/89R) @ CR>10
Wartość koloru | 1.07 B (10-bit)
Poziom zamglenia | 8%
Refresh Rate | 60 Hz
Typ szkła | 4 mm Tempered Anti-Glare
Twardość szkła | 8 Mohs
Wbudowany system
Model płyty głównej | MB170VS
System operacyjny | Customized Android Pie 9.0
Pamięć | 1.5GB DDR3 / 2GB Upgrade
Magazyn | 8GB EMMC
procesor | CA55 Quad core
Przewodowy | 10/100 Mbps Ethernet
GPU | Mali470 MP3
WiFi | WiFi 5 (802.11 a/b/g/n/ac)
Bluetooth | BT 4.2
User Experience
Strona główna | Personalized Background, Home buttons, Navigation bar, Quick Palette
Terminarz uruchomień | All Apps, Profile Login/Logout, Quick Settings, Tools, Source Change
Aplikacje | Whiteboard, ScreenShare, Web browser, File Manager, Media Player
Sposób zarządzania systemem | Connected System for User Profile Management
USB typu C. | Data transfer: USB2.0, Charging capability: 7.5W, DP alternate mode: 4K video stream
Inni | Over-the-Air SW Update, Screen Freeze, Screen Lock, Dual Pen Recognition, Palm Erase, Annotate over Any Source
Wącznik tylny I/O
Wejście RGB | VGA
Wejście wideo | 4 x HDMI2.0, 2 x USB2.0 type-A, 1 x USB2.0 type-C, 1 x MicroSD (up to 1TB), 1 x Secure Slot (USB2.0), 1 x OPS Slot(15W)
Wyjście wideo | 1 x HDMI2.0
Wyjście audio | Headphone(Line-out), Optic SPDIF
Kontrola zewnętrzna | RS232(3.5mm jack), Ethernet(RJ45), Service(RJ12)
Czujnik zewnętrzny | RJ12
Front Accessibility
Przednie wejścia / wyjścia | 2 x USB2.0 Type-A, 1 x USB2.0 Type-B for touch, 1 x HDMI2.0 Input
Przyciski konsoli | Standby on/off Volume up Volume down Touch enable/disable Source Change, Settings
Odbiornik podczerwieni | Fixed on bezel
Audio | 2x20 W - Front Facing Speakers
Stojak na pisak | Integrated Magnetic Tray
Touch Interactivity
Rodzaj technologii dotykowej | Infrared (IR) Technology
Ciągłe punkty dotykowe | Max. 20 touch points* *Bounded by application's limits
Rozdzielczość dotyku | 32768 x 32768 px
Wrażliwość | Any touch with finger, gloved hand or pointer
Zgodność | Windows®7,Windows®8, Windows®10, Vista, XP, Mac® OS, Linux, Android
Czas odpowiedzi | < 5 ms
Dotknij Dokładność | +/- 1 mm (over 90% area)
Typ pisaka | Battery-less Pen
Rodzaj pisaka | 2
Rozmiary obiektu dla dotyku | 2.8 & 10 mm
Mechaniczny
Wymiary produktu (SxGxW) | 1497 x 930 x 113 mm
Wymiary opakowania (SxGxW) | 1756 x 1100 x 265 mm
waga produktu | TBD
waga paczki | TBD
Montaż VESA | 400 x 400 mm - M6
Szerokość ramki | B:66 ¦ T:15 ¦ L/R:15 mm
Warunki pracy
Warunki temperaturowe | +40°C / 0°C
Wilgotność pracy | 90%
Moc
Zasilacz | 110 VAC - 240 VAC
Cechy
Funkcje mechaniczne | Slim Bezel, User-Friendly Front Ports and Buttons, Detachable power cable, Carrying handles
Certyfikaty
Zatwierdzenie bezpieczeństwa | YES
Zatwierdzenie EMC | YES
EC | YES