## Worksheet
Model | ED24V78/D
Wyświetlacz
Rozmiar | 24"
Technologia paneli | IPS
Typ podświetlenia | Edge-Type LED
Jasność | 350 cd/m²
Rozdzielczość | 1366 x 768 (16:9) - HD
Kontrast | 1000:1
Współczynnik dynamicznego kontrastu | 35000:1
Czas życia panelu (min.) | 30000 Hrs
Czas odpowiedzi | 14 ms
Aktywny obszar (H x V) | 521 x 293 mm
Rozstaw pikseli (wysokość x pion) | 0.3817 x 0.3817 mm
PPI (pixel per inch) | 67
Kąt widzenia | 178° Vert., 178° Hor. (89U/89D/89L/89R) @ CR>10
Wartość koloru | 16.7 M (8-bit)
Obróbka ekranu | 3H
Poziom zamglenia | 1%
Refresh Rate | 60Hz
Rodzaj przodu | VNB
Orientacja | Horizontal
Operation Hours | 16/7
Obszary użytkowania | Indoor
Wbudowany system
Model płyty głównej | 17MB130VS
Wejścia
HDMI | YES
Rodzaj obsługi HDMI | 1 x 2.0
Display Port | YES
Wyświetl typ portu | 1 x 1.2a
Typ wsparcia USB | 2 x 2.0
RS232 | YES
RJ12 | YES
LAN (sterowanie) | YES
Outputs
DisplayPort | 1 x 1.2a
Głośniki | Yes
Wyjście głośników | 2 x 2.5 W
Słuchawki | Yes
Mechaniczny
Wymiary produktu (SxGxW) | 554 x 65 x 337 mm
Wymiary opakowania (SxGxW) | 700 x 110 x 418 mm
waga produktu | 3.15 kg
waga paczki | 4.4 kg
Montaż VESA | 75 x 75 mm
Szerokość ramki | B:25 ¦ T:14 ¦ L/R:14 mm
Warunki pracy
Warunki temperaturowe | 0-40°C
Wilgotność pracy | 10-90%
Moc
Zasilacz | 110 VAC - 240 VAC - 50/60 Hz
Zużycie energii
Typical | 22 W
Deep Standby | ≤0.5W
Connectivity Features
Wbudowane Wi-Fi | Yes
Bezprzewodowe przesyłanie obrazu | Yes
Display Info Features
Set ID | Yes
aktualizacja oprogramowania | Yes
Dostęp do numeru seryjnego | Yes
Dostęp do nazwy modelu | Yes
Żywotność wyświetlacza | Yes
Control Features
Obrót menu ekranowego | Yes
Ochrona przed przyklejaniem obrazu | Yes
Brak sygnału/wyłączenie | Yes
Brak sygnału/wygaszenie | Yes
Automatyczny przełącznik źródła | Yes
Blokada przycisków panelu | Yes
Blokada pilota zdalnego sterowania | Yes
Kontrola urządzenia przez RS232 | Yes
Kontrola urządzenia przez LAN | Yes
Automatyczne wyrównanie kolorów | Yes
Power Up Features
Wybór trybu uruchamiania | Yes
Szybkie czuwanie | Yes
Opóźnione uruchamianie | Yes
Automatyczne uruchomienie | Yes
HDMI Wakeup | Yes
HDMI CEC | Yes
Wybór trybu obrazu po włączeniu zasilania | Yes
USB Features
Klonowanie USB | YES
Aktualizacja oprogramowania USB | YES
Blokada USB | YES
Auto odtwarzanie | YES
Wsparcie Video | YES
Wsparcie Foto | YES
Wsparcie Audio | YES
Multi Display Features
Obsługa paneli Videwall | YES
Wsparcie HDCP | YES
DP Daisy Chain | YES
Scheduler Settings
Ustawienie czasu włączenia | YES
Ustawienie czasu wyłączenia | YES
Ustawienie źródła zasilania | YES
Aktywuj ustawienie dni | YES
Web Link Features
Obsługa interfejsu API HTML5 | YES
Domyślne ustawienia strony w przeglądarce | YES
Ustawienia serwera NTP | YES
Automatyczne ustawienia strony internetowej CMS | YES
Volume Control Features
Ustawienie limitu głośności | YES
Ustawienie głośności startowej | YES
Wybór głośności | YES
Mechaniczny
Przyciski 3-kierunkowe | YES
Wbudowany odbiornik IR | YES
Włącznik zasilania | YES
Akcesoria
Zestaw do montażu na ścianie | YES
Pilot zdalnego sterowania | YES
Baterie do pilota zdalnego sterowania | YES
Instrukcja obsługi | YES
Skrócona instrukcja obsługi | YES
Certyfikaty
Zatwierdzenie bezpieczeństwa | YES
Zatwierdzenie EMC | YES
EC | YES