## Worksheet
Model | ED43V78/D
Wyświetlacz
Rozmiar | 43"
Technologia paneli | IPS
Typ podświetlenia | Direct-Type LED
Jasność | 350 cd/m²
Rozdzielczość | 1920 x 1080 (16:9) - FHD
Kontrast | 1200:1
Współczynnik dynamicznego kontrastu | 35000:1
Czas życia panelu (typ) | 30000 Hrs
Czas odpowiedzi | 6 ms
Aktywny obszar (H x V) | 941 x 530 mm
Rozstaw pikseli (wysokość x pion) | 0.4902 x 0.4902 mm
PPI (pixel per inch) | 52
Kąt widzenia | 178° Vert., 178° Hor. (89U/89D/89L/89R) @ CR>10
Wartość koloru | 16.7 M (8-bit)
Obróbka ekranu | 3H
Poziom zamglenia | 1%
Refresh Rate | 60Hz
Rodzaj przodu | VNB
Orientacja | Horizontal
Operation Hours | 16/7
Obszary użytkowania | Indoor
Wbudowany system
Model płyty głównej | 17MB130VS
Wejścia
HDMI | YES
Rodzaj obsługi HDMI | 1 x 2.0
Display Port | YES
Wyświetl typ portu | 1 x 1.2a
Wewnętrzny port USB 2.0 | YES
Typ wsparcia USB | 2 x 2.0
RS232 | YES
RJ12 | YES
LAN (sterowanie) | YES
Outputs
DisplayPort | 1 x 1.2a
Głośniki | YES
Wyjście głośników | 2 x 8 W
Słuchawki | YES
Mechaniczny
Wymiary produktu (SxGxW) | 971 x 73 x 568
Wymiary opakowania (SxGxW) | 1085 x 154 x 750 mm
waga produktu | 7.75 kg
waga paczki | 11.25 kg
Montaż VESA | 200 x 200 mm
Szerokość ramki | B:21 ¦ T:13 ¦ L/R:13 mm
Warunki pracy
Warunki temperaturowe | 0-40°C
Wilgotność pracy | 10-90%
Moc
Zasilacz | 110 VAC - 240 VAC - 50/60 Hz
Zużycie energii
Typical | 61 W
Deep Standby | ≤0.5W
Connectivity Features
Wbudowane Wi-Fi | YES
Bezprzewodowe przesyłanie obrazu | YES
Display Info Features
Set ID | YES
aktualizacja oprogramowania | YES
Dostęp do numeru seryjnego | YES
Dostęp do nazwy modelu | YES
Żywotność wyświetlacza | YES
Control Features
Obrót menu ekranowego | YES
Ochrona przed przyklejaniem obrazu | YES
Brak sygnału/wyłączenie | YES
Brak sygnału/wygaszenie | YES
Automatyczny przełącznik źródła | YES
Blokada przycisków panelu | YES
Blokada pilota zdalnego sterowania | YES
Kontrola urządzenia przez RS232 | YES
Kontrola urządzenia przez LAN | YES
Automatyczne wyrównanie kolorów | YES
Power Up Features
Wybór trybu uruchamiania | YES
Szybkie czuwanie | YES
Opóźnione uruchamianie | YES
Automatyczne uruchomienie | YES
HDMI Wakeup | YES
HDMI CEC | YES
Wybór trybu obrazu po włączeniu zasilania | YES
USB Features
Klonowanie USB | YES
Aktualizacja oprogramowania USB | YES
Blokada USB | YES
Auto odtwarzanie | YES
Wsparcie Video | YES
Wsparcie Foto | YES
Wsparcie Audio | YES
Multi Display Features
Obsługa paneli Videwall | YES
Wsparcie HDCP | YES
DP Daisy Chain | YES
Scheduler Settings
Ustawienie czasu włączenia | YES
Ustawienie czasu wyłączenia | YES
Ustawienie źródła zasilania | YES
Aktywuj ustawienie dni | YES
Web Link Features
Obsługa interfejsu API HTML5 | YES
Domyślne ustawienia strony w przeglądarce | YES
Ustawienia serwera NTP | YES
Automatyczne ustawienia strony internetowej CMS | YES
Volume Control Features
Ustawienie limitu głośności | YES
Ustawienie głośności startowej | YES
Wybór głośności | YES
Akcesoria
Zestaw do montażu na ścianie | YES
Pilot zdalnego sterowania | YES
Baterie do pilota zdalnego sterowania | YES
Instrukcja obsługi | YES
Skrócona instrukcja obsługi | YES
Certyfikaty
Zatwierdzenie bezpieczeństwa | YES
Zatwierdzenie EMC | YES
EC | YES