## Worksheet
Model | PD49U01
Wyświetlacz
Rozmiar | 49"
Technologia paneli | IPS
Typ podświetlenia | Edge-Type LED
Jasność | 400 cd/m²
Rozdzielczość | 1920 x 1080 (16:9) - FHD
Kontrast | 1000:1
Współczynnik dynamicznego kontrastu | 40000:1
Czas życia panelu (min.) | 50000 Hrs
Czas odpowiedzi | 6 ms
Aktywny obszar (H x V) | 1054 x 593 mm
Rozstaw pikseli (wysokość x pion) | 0.5593 x 0.5593 mm
PPI (pixel per inch) | 45
Kąt widzenia | 178° Vert., 178° Hor. (89U/89D/89L/89R) @ CR>10
Wartość koloru | 16.7 M (8-bit)
Obróbka ekranu | 3H
Poziom zamglenia | 1%
Refresh Rate | 60 Hz
Rodzaj przodu | Ultra Narrow Bezel
Orientacja | Horizontal / Vertical
Operation Hours | 24/7
Obszary użytkowania | Indoor
Wbudowany system
Model płyty głównej | 17MB120DSR3-DSOPT2
Wącznik tylny I/O
Wejście RGB | Dsub 15 PIN VGA CON., YPbPr
Wyjście RGB | N/A
Wejście wideo | 2xHDMI2.0, DP1.2a, DVI, 1xUSB3.0, 1xUSB2.0
Wyjście wideo | DP1.2a
Wejście audio | LINE IN JACK
Wyjście audio | LINE OUT JACK
Kontrola zewnętrzna | RS232(DSUB 9P), RJ12, Ethernet
Czujnik zewnętrzny | N/A
Mechaniczny
Wymiary produktu (SxGxW) | 1100 x 66 x 636 mm
Wymiary opakowania (SxGxW) | 1195 x 145 x 775 mm
waga produktu | 14.15 kg
waga paczki | 17.6 kg
Montaż VESA | 200 x 200 mm
Szerokość ramki | B:17 ¦ T:10 ¦ L/R:10 mm
Warunki pracy
Warunki temperaturowe | 0-40°C
Wilgotność pracy | 10-90%
Moc
Zasilacz | 110 VAC - 240 VAC - 50/60 Hz
Zużycie energii
Typical | 63 W
Deep Standby | ≤0.5 W
Cechy
Główne cechy | Open Content Management Support, Scheduler, USB-Autoplay, Auto-Launch, HDMI-CEC, HDMI-Hotplug, Auto-switch on Failover, Panel Lock
Funkcje mechaniczne | Mechanical Buttons, IR Extender Support
Głośnik | 2 x 10 W
Akcesoria
Standard | QSG, IB, Remote Control, RC Battery, Mounting Kit
Certyfikaty
Zatwierdzenie bezpieczeństwa | YES
Zatwierdzenie EMC | YES
EC | YES