## Worksheet
Model | PDU43UF82/4 ¦ PDU43UF92/4
Wyświetlacz
Rozmiar | 43"
Technologia paneli | IPS
Typ podświetlenia | Direct-Type LED
Jasność | 500 cd/m²
Rozdzielczość | 3840 x 2160 (16:9) - UHD
Kontrast | 1200:1
Współczynnik dynamicznego kontrastu | 50000:1
Czas odpowiedzi | 8 ms
Aktywny obszar (H x V) | 941 x 530mm
Rozstaw pikseli (wysokość x pion) | 0.2451 x 0.2451 mm
Częstotliwość odświeżania (ms) | 60 Hz
Kąt widzenia | 178° Vert., 178° Hor. (89U/89D/89L/89R) @ CR>10
Wartość koloru | 8bit, 16.7 M colors
Obróbka ekranu | 3H
Poziom zamglenia | 1%
Refresh Rate | 60 Hz
Orientacja | Landscape / Portrait
Operation Hours | 24/7
Obszary użytkowania | Indoor
Wbudowany system
Model płyty głównej | 17MB135VS
Wącznik tylny I/O
Wejście RGB | VGA(DE-15F)
Wyjście RGB | N/A
Wejście wideo | 4xHDMI2.0 (HDCP2.2),1xDP1.2a, 2xUSB2.0, USB2.0(Internal)
Wyjście wideo | HDMI2.0, DP1.2a
Wejście audio | Line In L/R
Wyjście audio | Headphone, Optic SPDIF
Kontrola zewnętrzna | RS232(DE-9F), Ethernet(RJ45), Service(RJ12)
Czujnik zewnętrzny | RJ12
Mechaniczny
Wymiary produktu (SxGxW) | 966 x 106 x 557 mm
Wymiary opakowania (SxGxW) | 1050 x 178 x 718 mm
waga produktu | 10.3 kg
waga paczki | 13.65 kg
Montaż VESA | 200 x 200 mm - M6
Szerokość ramki | B:9 ¦ T:6 ¦ L/R:6 mm
Warunki pracy
Warunki temperaturowe | 0-40°C
Wilgotność pracy | 10-90%
Moc
Zasilacz | 110 VAC - 240 VAC - 50/60 Hz
Zużycie energii
Typical | 96 W
Maksimum | 160 W
Deep Standby | ≤0.5 W
Cechy
Główne cechy | Open Content Management Support, Scheduler, USB-Autoplay, Auto-Launch, HDMI-CEC, HDMI-Wakeup, Auto-switch on Failover, Panel Lock
Funkcje mechaniczne | Joystick, IR Extender Support, Rocker Switch, Detachable power cable, Carrying slots, Detachable logo positioning, Internal usb cover, Cable Holder
Opcjonalne funkcje | OPS Compliance, IR Overlay Touch Compliance
Głośnik | 2 x 8 W
Akcesoria
Standard | QSG, IB, Power Cord, Remote Control, RC Battery, Mounting Kit, Extension Brackets, IR Extender Cable
Certyfikaty
Zatwierdzenie bezpieczeństwa | YES
Zatwierdzenie EMC | YES
EC | YES