## Worksheet
Model | PDU86S30B/7
Wyświetlacz
Rozmiar | 86"
Technologia paneli | IPS
Typ podświetlenia | Edge-Type LED
Jasność | 500 cd/m²
Rozdzielczość | 3840 x 2160 (16:9) - UHD
Kontrast | 1200:1
Współczynnik dynamicznego kontrastu | 50000:1
Czas życia panelu (min.) | 50000 Hrs
Czas odpowiedzi | 8 ms
Aktywny obszar (H x V) | 1899 x 1069 mm
Rozstaw pikseli (wysokość x pion) | 0.4935 x 0.4935 mm
PPI (pixel per inch) | 52
Kąt widzenia | 178° Vert., 178° Hor. (89U/89D/89L/89R) @ CR>10
Wartość koloru | 1.07 B (10-bit)
Obróbka ekranu | 2H
Poziom zamglenia | 3%
Max. Pixel Freq. | 74.25 MHz
Refresh Rate | 120 Hz
Rodzaj przodu | SNB
Orientacja | Horizontal / Vertical
Operation Hours | 24/7
Obszary użytkowania | Indoor
Wbudowany system
Model płyty głównej | 17MB120DSR4-DSOPT7
Wącznik tylny I/O
Wejście RGB | Dsub 15 PIN VGA CON., YPbPr
Wyjście RGB | N/A
Wejście wideo | 2xHDMI2.0, DP1.2a, 1xUSB3.0, 1xUSB2.0
Wyjście wideo | DP1.2a, HDMI out
Wejście audio | LINE IN JACK
Wyjście audio | LINE OUT JACK
Kontrola zewnętrzna | RS232(DSUB 9P), RJ12, Ethernet
Czujnik zewnętrzny | N/A
Mechaniczny
Wymiary produktu (SxGxW) | 1975 x 103 x 1146 mm
Wymiary opakowania (SxGxW) | 2163 x 318 x 1405 mm
waga produktu | 65.8 kg
waga paczki | 85.6 kg
Montaż VESA | 600 x 400 mm - M6
Szerokość ramki | B:38 ¦ T:38 ¦ L/R:38 mm
Warunki pracy
Warunki temperaturowe | 0-40°C
Wilgotność pracy | 10-90%
Moc
Zasilacz | 110 VAC - 240 VAC - 50/60 Hz
Zużycie energii
Typical | 254 W
Deep Standby | ≤0.5 W
Cechy
Główne cechy | Open Content Management Support, Scheduler, USB-Autoplay, Auto-Launch, HDMI-CEC, HDMI-Wakeup, Auto-switch on Failover, Panel Lock, OSD Rotation, NoSignalPowerOff, Screen Saver, Pixel shift, Scheduler, Videowall support, remote control via LAN, Real Time Clock
Funkcje mechaniczne | Joystick, IR Extender Support, Rocker Switch, Herausnehmbares Netzkabel, Carrying slots, Detachable logo positioning, Internal usb cover, Kabelhalterung
Opcjonalne funkcje | OPS Compliance
Głośnik | 2 x 12 W
Akcesoria
Standard | QSG, Garantiekarte, Bedienungsanleitung, Stromversorgungskabel, Fernbedienung, Batterie, Montageset
Certyfikaty
Zatwierdzenie bezpieczeństwa | YES
Zatwierdzenie EMC | YES
EC | YES