## Worksheet
Model | PEH55F35/6
Wyświetlacz
Rozmiar | 55"
Technologia paneli | IPS
Typ podświetlenia | Edge-Type LED
Jasność | 700 cd/m²
Rozdzielczość | 1920 x 1080 (16:9) - FHD
Kontrast | 1200:1
Współczynnik dynamicznego kontrastu | 70000:1
Czas życia panelu (min.) | 50000 Hrs
Czas odpowiedzi | 6 ms
Aktywny obszar (H x V) | 1210 x 680 mm
Rozstaw pikseli (wysokość x pion) | 0.630 x 0.630 mm
PPI (pixel per inch) | 40
Kąt widzenia | 178° Vert., 178° Hor. (89U/89D/89L/89R) @ CR>10
Wartość koloru | 16.7 M (8-bit)
Obróbka ekranu | 3H
Poziom zamglenia | 1%
Refresh Rate | 60Hz
Rodzaj przodu | UNB
Orientacja | Horizontal / Vertical
Operation Hours | 24/7
Obszary użytkowania | Indoor
Wbudowany system
Model płyty głównej | 17MB120DS-R4-dsopt6
Znajomości
YPbPr | YES
Wejścia
HDMI | 2
Rodzaj obsługi HDMI | 2
USB 2.0 | YES
USB 3.0 | YES
Wewnętrzny port USB 2.0 | YES
RS232 | DSUB9
RJ12 | Service use only
LAN (sterowanie) | YES
Zdalny Extender | YES
RCA (L / R) | YES
VGA | YES
LAN (RJ45) | YES
Outputs
HDMI | YES
Mini Jack (audio) | YES
RCA (L / R) | YES
Głośniki | YES
Wyjście głośników | 2x8W
Słuchawki | YES
Mechaniczny
Wymiary produktu (SxGxW) | 1236 x 69 x 709 mm
Wymiary opakowania (SxGxW) | 1369 x 165 x 874 mm
waga produktu | 18.85 kg
waga paczki | 24.55 kg
Montaż VESA | 400 x 400 mm
Szerokość ramki | B:13 ¦ T:9 ¦ L/R:9 mm
Warunki pracy
Warunki temperaturowe | 0-40°C
Wilgotność pracy | 10-90%
Moc
Zasilacz | 110 VAC - 240 VAC - 50/60 Hz
Zużycie energii
Typical | 91 W
Deep Standby | ≤0.5 W
Connectivity Features
Wbudowane Wi-Fi | YES
Wbudowany Bluetooth | YES
Bezprzewodowe przesyłanie obrazu | YES
Display Info Features
Set ID | YES
aktualizacja oprogramowania | YES
Dostęp do numeru seryjnego | YES
Dostęp do nazwy modelu | YES
Żywotność wyświetlacza | YES
Control Features
Obrót menu ekranowego | YES
Ochrona przed przyklejaniem obrazu | YES
Brak sygnału/wyłączenie | YES
Brak sygnału/wygaszenie | YES
Automatyczny przełącznik źródła | YES
Blokada przycisków panelu | YES
Blokada pilota zdalnego sterowania | YES
Kontrola urządzenia przez RS232 | YES
Kontrola urządzenia przez LAN | YES
Wsparcie Crestron | YES
Automatyczne wyrównanie kolorów | YES
Power Up Features
Wybór trybu uruchamiania | YES
Szybkie czuwanie | YES
Opóźnione uruchamianie | YES
Automatyczne uruchomienie | YES
HDMI Wakeup | YES
HDMI CEC | YES
Wybór trybu obrazu po włączeniu zasilania | YES
USB Features
Klonowanie USB | YES
Aktualizacja oprogramowania USB | YES
Blokada USB | YES
Auto odtwarzanie | YES
Wsparcie Video | YES
Wsparcie Foto | YES
Wsparcie Audio | YES
Multi Display Features
Obsługa paneli Videwall | YES
Wsparcie HDCP | YES
HDMI Daisy Chain | YES
OPS Features
OPS Status | YES
Włączanie/wyłączanie OPS | YES
Scheduler Settings
Ustawienie czasu włączenia | YES
Ustawienie czasu wyłączenia | YES
Ustawienie źródła zasilania | YES
Aktywuj ustawienie dni | YES
Zegar czasu rzeczywistego (RTC) | YES
Web Link Features
Obsługa interfejsu API HTML5 | YES
Domyślne ustawienia strony w przeglądarce | YES
Ustawienia serwera NTP | YES
Automatyczne ustawienia strony internetowej CMS | YES
Volume Control Features
Ustawienie limitu głośności | YES
Ustawienie głośności startowej | YES
Wybór głośności | YES
Mechaniczny
Włącznik zasilania | YES
Przyciski joysticka | YES
wsparcie przedłużacza podczerwieni | YES
Odłączany kabel zasilający | YES
Uchwyty do przenoszenia | YES
Internal usb cover | YES
Uchwyt na kabel | YES
Gniazdo OPS | YES
Akcesoria
Zestaw do montażu na ścianie | YES
Pilot zdalnego sterowania | YES
Baterie do pilota zdalnego sterowania | YES
Instrukcja obsługi | YES
Skrócona instrukcja obsługi | YES
Przedłużacz podczerwieni | YES
Kabel zasilający | YES
Klipsy do mocowania kabli | YES
Osłona zabezpieczająca USB | YES
Certyfikaty
Zatwierdzenie bezpieczeństwa | YES
Zatwierdzenie EMC | YES
EC | YES