## Worksheet
Model | PR65D-4HH2
Wyświetlacz
Rozmiar | 65"
Technologia paneli | IPS
Typ podświetlenia | Slim DLED
Jasność | 700 cd/m²
Rozdzielczość | 3840 x 2160 (16:9) - UHD
Kontrast | 1200:1 (typ.)
Współczynnik dynamicznego kontrastu | 50000:1
Czas życia panelu (min.) | 50000 Hrs
Czas odpowiedzi | 8 ms
Aktywny obszar (H x V) | 1428.5 (H) × 803.5 (V) mm
Kąt widzenia | 178° Vert., 178° Hor. (89U/89D/89L/89R) @ CR>10
Wartość koloru | 1.07G (8bits + FRC)
Gama kolorów | 72% NTSC
Poziom zamglenia | 25%
Refresh Rate | 60 Hz
Orientacja | Krajobraz / Portret
Operation Hours | 24/7
Obszary użytkowania | Wewnątrz
Wbudowany system
Model płyty głównej | 17MB400VS
System operacyjny | Custom OS (built on Android AOSP)
Pamięć | 2 GB DDR4
Magazyn | 16 GB eMMC
Dodatkowe miejsce | Micro SD (up to 1TB)
procesor | Quad-Core ARM Cortex-A55
GPU | ARM Mali-G31 MP2
Przewodowy | 10/100 Mbps Ethernet, IEEE 802.1X Authentication
WiFi | WiFi 5 (802.11 a/b/g/n/ac), IEEE 802.1X Authentication
Bluetooth | BT 5.1
Przeglądarka HTML5 | Vewd
Bezprzewodowy wyświetlacz | Miracast
Wącznik tylny I/O
Wejście wideo | 4xHDMI2.0, 1xUSB-A 3.0, 1xUSB-A 2.0, 1xUSB-A 2.0 (Internal), 1x Micro USB
Wyjście wideo | 1xHDMI2.0
Wyjście audio | Słuchawki, optyczne SPDIF
Kontrola zewnętrzna | RS232 (3.5mm jack green), Fast Ethernet (RJ45), Service (RJ12)
Czujnik zewnętrzny | RJ12
Mechaniczny
Wymiary produktu (SxGxW) | 1456 x 74 x 834 mm
Wymiary opakowania (SxGxW) | 1650 x 190 x 997 mm
waga produktu | 24.7 kg
waga paczki | 34.75 kg
Montaż VESA | 600 (W) x 400 (H) mm M6
Szerokość ramki | B: 14 mm, T/L/R: 10 mm
Warunki pracy
Warunki temperaturowe | 0-40°C
Wilgotność pracy | 10-90%
Moc
Zasilacz | 110 VAC - 240 VAC - 50/60 Hz
Zużycie energii
Typical | 194 W
Maksimum | 220 W
Deep Standby | ≤0.5 W
Cechy
Główne cechy | HTML5 CMS Launcher, Android CMS Launcher, Wsparcie Open Content Management, Harmonogram, USB-Autoplay, Automatyczne uruchamianie, HDMI-CEC, HDMI-Wakeup, Automatyczne przełączanie w przypadku awarii, Blokada panelu, Obrót OSD i UI, Obrót wideo, NoSignalPowerOff, Przesunięcie pikseli, Harmonogram, Wsparcie Videowall, Zdalne sterowanie przez sieć LAN, Zegar czasu rzeczywistego, SNMP
Funkcje mechaniczne | Joystick, przełącznik kołyskowy, odłączany kabel zasilający, odłączane logo, IP20
Głośnik | 2x10 W
Akcesoria
Standard | QSG, IB, Przewód zasilający, Pilot zdalnego sterowania, Bateria RC, Zestaw montażowy, Przewód przedłużający IR
Certyfikaty
Zatwierdzenie bezpieczeństwa | Tak
Zatwierdzenie EMC | Tak
EC | Tak