## Worksheet
Model | QM49B/2H
Wyświetlacz
Rozmiar | 49"
Typ podświetlenia | Edge-Type LED
Jasność | 500 cd/m²
Rozdzielczość | 1920 x 1080 (16:9) - FHD
Kontrast | 1000:1
Współczynnik dynamicznego kontrastu | 50000:1
Czas życia panelu (min.) | 50000 Hrs
Czas odpowiedzi | 6 ms
Aktywny obszar (H x V) | 1074 x 604 mm
Rozstaw pikseli (wysokość x pion) | 0.5593 x 0.5593 mm
PPI (pixel per inch) | 45
Kąt widzenia | 178° Vert., 178° Hor. (89U/89D/89L/89R) @ CR>10
Wartość koloru | 16.7 M (8-bit)
Obróbka ekranu | 3H
Poziom zamglenia | 1%
Refresh Rate | 60 Hz
Rodzaj przodu | Ultra Narrow Bezel
Orientacja | Horizontal/ Vertical
Operation Hours | 24/7
Obszary użytkowania | Indoor
Wbudowany system
Model płyty głównej | 17MB135VS
Wącznik tylny I/O
Wejście RGB | VGA(DE-15F)
Wyjście RGB | N/A
Wejście wideo | 2xHDMI2.0, 2xUSB2.0
Wyjście wideo | HDMI2.0
Wejście audio | Line In L/R
Wyjście audio | Headphone, Optic SPDIF
Kontrola zewnętrzna | RS232(DE-9F), Ethernet(RJ45), Service(RJ12)
Czujnik zewnętrzny | RJ12
Mechaniczny
Wymiary produktu (SxGxW) | 1099 x 63 x 632 mm
Wymiary opakowania (SxGxW) | 1195 x 154 x 780 mm
waga produktu | 15.75 kg
waga paczki | 20.75 kg
Montaż VESA | 200 x 200 mm
Szerokość ramki | B:13,1 ¦ T:9,3 ¦ L/R:9,3 mm
Warunki pracy
Warunki temperaturowe | 0-40°C
Wilgotność pracy | 10-90%
Moc
Zasilacz | 110 VAC - 240 VAC - 50/60 Hz
Zużycie energii
Typical | 143 W
Deep Standby | ≤0.5 W
Cechy
Główne cechy | Open Content Management Support, Scheduler, USB-Autoplay, Auto-Launch, HDMI-CEC, HDMI-Wakeup, Auto-switch on Failover, Panel Lock, OSD Rotation, NoSignalPowerOff, Screen Saver, Pixel shift, Scheduler, Videowall support, remote control via LAN, Real Time Clock
Funkcje mechaniczne | Joystick, Cable Holder, OPS Compatible, SDM Support, Internal USB Cover, Detachable Power Plug
Głośnik | 2 x 10 W
Akcesoria
Standard | QSG, IB, Power Cord, Remote Control Unit, RC Battery, Mounting Kit, Extension Brackets
Certyfikaty
Zatwierdzenie bezpieczeństwa | YES
Zatwierdzenie EMC | YES
EC | YES