## Worksheet
Model | ST55U01
Wyświetlacz
Rozmiar | 55"
Technologia paneli | IPS
Typ podświetlenia | EDGE TYPE LED
Jasność | 400
Rozdzielczość | 1920 x 1080 (16:9) - FHD
Kontrast | 1200
Współczynnik dynamicznego kontrastu | 1M:1
Czas życia panelu (typ) | 30000 / 50000 Hr
Czas odpowiedzi | 6 ms
Aktywny obszar (H x V) | 1210 mm (H) X 681 mm (V)
Kąt widzenia | 178°
Wartość koloru | 8 Bit, 16.7 M Colors
H-Freq | 67.5 khz
Max. Pixel Freq. | 74.25 MHz
Refresh Rate | 60 Hz
Rodzaj przodu | Ultra Narrow Bezel
Orientacja | Horizontal
Operation Hours | 16/7 Panel
Obszary użytkowania | Indoor
Wbudowany system
Model płyty głównej | 17MB120DSR3-DSOPT2
Wącznik tylny I/O
Wejście RGB | Dsub 15 PIN VGA CON., YPbPr
Wyjście RGB | N/A
Wejście wideo | 2xHDMI2.0, DP1.2a, DVI, 1xUSB3.0, 1xUSB2.0
Wyjście wideo | DP1.2a
Wejście audio | LINE IN JACK
Wyjście audio | LINE OUT JACK
Kontrola zewnętrzna | RS232(DSUB 9P), RJ12, Ethernet
Czujnik zewnętrzny | N/A
Warunki pracy
Warunki temperaturowe | +40°C / 0°C
Wilgotność pracy | 90%
Moc
Zasilacz | 110 VAC - 240 VAC
Zużycie energii
Typical | 107W
Deep Standby | ≤0.5W
Mechaniczny
Rozmiar | 1239 mm(L) x 716 mm(H) x 67 mm(D)
Rozmiar wysyłki | 1369 mm(L) x 145 mm(W) x 874 mm(H)
Waga (kg) | 17.25 KG
Waga wysyłki (kg) | 21.20 KG
Rozmiar montażowy Vesa | 400 mm(H)x 400 mm(V)
Szerokość ramki | 18mm / 11 mm
Cechy
Główne cechy | Open Content Management Support, Scheduler, USB-Autoplay, Auto-Launch, HDMI-CEC, HDMI-Hotplug, Auto-switch on Failover, Panel Lock
Funkcje mechaniczne | Mechanical Buttons, IR Extender Support
Głośnik | 2 X 10W
Akcesoria
Standard | QSG, Warranty Card, IB, Power Cord, Remote Control, RC Battery, Mounting Kit
Certyfikaty
Zatwierdzenie bezpieczeństwa | YES
Zatwierdzenie EMC | YES
CB | YES
EC | YES
Zatwierdzenie niezawodności | YES