## Worksheet
Model | TD65DS
Wyświetlacz
Typ podświetlenia | EDGE TYPE LED (DUAL STRING)
Jasność | 900
Rozdzielczość | 1920 x 1080 (16:9)
Kontrast | 4000:1
Współczynnik dynamicznego kontrastu | 1M:1
Czas życia panelu (typ) | 30,000 hr / 50,000 Hr
Czas odpowiedzi | 8 ms
Obudowa | T05
Aktywny obszar (H x V) | 1435.5 (mm) x 810.5 (mm)
Kąt widzenia | 178°
Biała jednolitość | ≤ 25%
Wartość koloru | 10 bit, 1.06B
H-Freq | 67.5 kHz
Max. Pixel Freq. | 74.25 MHz
Refresh Rate | 60 Hz
Rodzaj przodu | Hard Coating
Orientacja | Portrait
Operation Hours | a-Si TFT Tv Panel
Obszary użytkowania | Indoor
Wącznik tylny I/O
Kontrola zewnętrzna | RS232 (D-Sub 9P)
Warunki przechowywania
Warunki temperaturowe | -15°C / +40°C
Dane techniczne komputera
procesor | Intel i3 4000M
Chipset | 4th Generation Intel HM86 Chipset
GPU | Intel® HD Graphics 4600
Pamięć | 4GB (up to 16 GB) 1333/1600 Mhz DDR3 RAM
Sieć | LAN: 10/100/1000 Mbps, Ethernet WLAN: 802.11 b/g/n (802.11a/b/g/n optional), Bluetooth 4.0 (optional), 3G: N/A
Magazyn | SSD: 256 GB, HDD: 500 GB
Porty I / O | 1 x RJ45, 10/100/1000 Mbps Ethernet, 2 x USB 3.0 Ports, 2 x USB 2.0 Ports, 1 x Headphone 3.5 mm jack, 1 x Microphone 3.5 mm jack, 2 x Wifi Antenna Connector
System operacyjny | Windows 10
Warunki pracy
Warunki temperaturowe | 0°C / +40°C
Wilgotność pracy | 90%
Moc
Zasilacz | 220 - 240 VAC / 50 - 60Hz
Zużycie energii
Typical | 308 W
Deep Standby | < 3W
Mechaniczny
Rozmiar (w / stopa) | 1028x488x1948(mm)
Rozmiar (wo / foot) | 1028x77.5x1718(mm)
Waga (kg) | 70 kg
Waga wysyłki (kg) | 125 kg
Rozmiar montażowy Vesa | 600 mm x 400 mm
Cechy
Główne cechy | Pluggable PC (VPS) compliance
Funkcje mechaniczne | Vertikales, schlankes Design mit Standfuß, Antireflexglas
Opcjonalne funkcje | Vsign - Content Management Software
Akcesoria
Standard | IB, Power Cord
Opcjonalny | VPS
Certyfikaty
Zatwierdzenie bezpieczeństwa | YES
Zatwierdzenie EMC | YES
CB | YES
EC | YES