## Worksheet
Model | UHM65UD42
Wyświetlacz
Rozmiar | 65"
Technologia paneli | IPS
Typ podświetlenia | DLED
Jasność | 400 cd/m2
Rozdzielczość | 3840 x 2160 (16:9) - UHD
Kontrast | 1200
Czas życia panelu (min.) | 30000 Hr
Czas odpowiedzi | 9 ms
Aktywny obszar (H x V) | 1429 mm (H) x 804 mm (V)
Kąt widzenia | 178°
Wartość koloru | 8 Bit, 16.7 M Colors
H-Freq | 67.5 Khz
Max. Pixel Freq. | 74.25 MHz
Refresh Rate | 60 Hz
Rodzaj przodu | Ultra Narrow Bezel
Orientacja | Horizontal
Operation Hours | 16/7 Panel
Obszary użytkowania | Indoor
Wbudowany system
Model płyty głównej | MB150VS
Znajomości
YPbPr | No
Wejścia
HDMI | 1
Rodzaj obsługi HDMI | 2
Wyświetl typ portu | 1.2a
DVI | Optional
Analogowy D-SUB | Yes
USB 2.0 | 1 + 1 for Android
USB 3.0 | 1
Wewnętrzny port USB 2.0 | Yes (W/Screw Lock)
Typ wsparcia USB | Photo/Video/MP3
RS232 | DSUB9
RJ12 | Service use only
LAN (sterowanie) | 1 + 1 for Android
Zdalny Extender | Yes
Wejście liniowe | Yes
Micro SD | Yes
Outputs
HDMI | Yes
DisplayPort | Yes
DVI | No
Głośniki | Yes
Wyjście głośników | 2x8W
Wyjście liniowe | Yes
Warunki pracy
Warunki temperaturowe | +40°C / 0°C
Wilgotność pracy | 90%
Moc
Zasilacz | 110 VAC - 240 VAC
Zużycie energii
Wyłączone | ≤0.5W
Mechaniczny
Rozmiar | 1459mm (L) x 841mm (H) x 96mm (D)
Rozmiar wysyłki | 1620mm (L) x 1006mm (H) x 190mm (D)
Waga (kg) | 25.50 KG
Waga wysyłki (kg) | 33.50 KG
Rozmiar montażowy Vesa | 400 mm(H)x 400 mm(V) M6
Szerokość ramki | 21 mm / 15 mm / 15 mm
Cechy
Główne cechy | Open Content Management Support, Scheduler, USB-Autoplay, Auto-Launch, HDMI-CEC, HDMI-Hotplug, Auto-switch on Failover, Panel Lock
Funkcje mechaniczne | Joystick, IR Extender Support, Rocker Switch, Detachable power cable, Carrying slots, Detachable logo positioning, Internal usb cover, Cable Holder
Opcjonalne funkcje | OPS Compliance, IR Overlay Touch Compliance
Głośnik | 2 x 8 W
Akcesoria
Standard | QSG, Warranty Card, IB, Power Cord, Remote Control, RC Battery, Mounting Kit, Extension Brackets, IR Extender Cable
Certyfikaty
Zatwierdzenie bezpieczeństwa | YES
Zatwierdzenie EMC | YES
CB | YES
EC | YES
Zatwierdzenie niezawodności | YES