## Worksheet
Model | VW49U453B/6
Wyświetlacz
Rozmiar | 49"
Technologia paneli | IPS
Typ podświetlenia | Direct-Type LED
Jasność | 450
Rozdzielczość | 1920 x 1080
Kontrast | 1300 : 1
Współczynnik dynamicznego kontrastu | 45000 : 1
Czas życia panelu (typ) | 60000 Hrs
Czas odpowiedzi | 8 ms
Aktywny obszar (H x V) | 1073.8 x 604 mm
Rozstaw pikseli (wysokość x pion) | 0.5592 x 0.5592
PPI (pixel per inch) | 45
Kąt widzenia | 178° Vert., 178° Hor. (89U/89D/89L/89R) @ CR>10
Wartość koloru | 1.07 B (10-bit)
Obróbka ekranu | 2H
Poziom zamglenia | 3%
Refresh Rate | 60 Hz
Rodzaj przodu | Ultra narrow bezel
Orientacja | Horizontal / Vertical
Operation Hours | 24/7 Panel
Obszary użytkowania | Indoor
Wbudowany system
Model płyty głównej | MB120DS
Wącznik tylny I/O
Wejście RGB | Dsub 15 PIN VGA CON., YPbPr
Wyjście RGB | N/A
Wejście wideo | 2xHDMI2.0, 1xUSB3.0, 1xUSB2.0
Wyjście wideo | HDMI2.0
Wejście audio | LINE IN JACK
Wyjście audio | LINE OUT JACK
Kontrola zewnętrzna | DSUB9: UART TTL Loop Out, RJ12: UART TTL Loop In, Ethernet
Czujnik zewnętrzny | N/A
Warunki pracy
Warunki temperaturowe | +50°C / 0°C
Wilgotność pracy | %90
Moc
Zasilacz | 110 VAC - 240 VAC
Zużycie energii
Typical | 79W
Oszczędzanie energii | 47W
Deep Standby | 0.5W
Mechaniczny
Rozmiar | 1077.6 (L) × 607.8 (H) × 56.1 / 94.2 mm (D)
Rozmiar wysyłki | 1196 (H) x 729 (V) x 209 (D)
Waga (kg) | 27,5 Kg
Waga wysyłki (kg) | 32 Kg
Rozmiar montażowy Vesa | 400x600
Szerokość ramki | 3.5 mm
Cechy
Główne cechy | Videowall setup with Daisy-Chain, Open Content Management Support, Vsign Software, Manual Fine Color Calibration, Videowall Scheduler, Auto-Launch, Auto-switch on Failover, Panel Lock
Funkcje mechaniczne | ON/OFF Button, IR Extender, Carrying Handles
Głośnik | N/A
Akcesoria
Standard | QSG, Garantiekarte, Bedienungsanleitung, Stromversorgungskabel, Fernbedienung, Batterie, Montageset
OPS | N/A
Wybierz nakładkę | N/A
Zestaw montażowy | Standard
Certyfikaty
Zatwierdzenie bezpieczeństwa | Yes
Zatwierdzenie EMC | Yes
EC | Yes