## Worksheet
Model | VW55U703B/6
Wyświetlacz
Rozmiar | 55"
Technologia paneli | IPS
Typ podświetlenia | Direct-Type LED
Jasność | 700 cd/m2
Rozdzielczość | 1920x1080
Kontrast | 1400 : 1
Współczynnik dynamicznego kontrastu | 50000 : 1
Czas życia panelu (typ) | 60000hrs
Czas odpowiedzi | 8 ms
Aktywny obszar (H x V) | 1209.6(H) x 680.4(V)
Rozstaw pikseli (wysokość x pion) | 0.630 x 0.630
PPI (pixel per inch) | 40
Kąt widzenia | 178° Vert., 178° Hor. (89U/89D/89L/89R) @ CR>10
Wartość koloru | 1.07 B (10-bit)
Obróbka ekranu | 3H
Poziom zamglenia | 10%
Refresh Rate | 60 Hz
Rodzaj przodu | Ultra narrow bezel
Orientacja | Horizontal / Vertical
Operation Hours | 24/7 Panel
Obszary użytkowania | Indoor
Wbudowany system
Model płyty głównej | MB120DS
Wącznik tylny I/O
Wejście RGB | Dsub 15 PIN VGA CON., YPbPr
Wyjście RGB | N/A
Wejście wideo | 2xHDMI2.0, 1xUSB3.0, 1xUSB2.0
Wyjście wideo | HDMI2.0
Wejście audio | LINE IN JACK
Wyjście audio | LINE OUT JACK
Kontrola zewnętrzna | DSUB9: UART TTL Loop Out, RJ12: UART TTL Loop In, Ethernet
Czujnik zewnętrzny | N/A
Warunki pracy
Warunki temperaturowe | +50°C / 0°C
Wilgotność pracy | %90
Moc
Zasilacz | 110 VAC - 240 VAC
Zużycie energii
Typical | 220W
Oszczędzanie energii | 102W
Deep Standby | 0.5W
Mechaniczny
Rozmiar | 1213.4(H) x 684.2(V) x 52.5 / 112.1 (D)
Rozmiar wysyłki | 1359(H) x 804(V) x 209(D)
Waga (kg) | 29.46 Kg
Waga wysyłki (kg) | 37.33 Kg
Rozmiar montażowy Vesa | 400 x 600
Szerokość ramki | 3.5 mm
Cechy
Główne cechy | Videowall setup with Daisy-Chain, Open Content Management Support, Vsign Software, Manual Fine Color Calibration, Videowall Scheduler, Auto-Launch, Auto-switch on Failover, Panel Lock
Funkcje mechaniczne | ON/OFF Button, IR Extender, Carrying Handles
Głośnik | N/A
Akcesoria
Standard | QSG, Warranty Card, IB, Power Cord, Remote Control, RC Battery, Display Port Cable, USB to Rs232 Converter
OPS | N/A
Wybierz nakładkę | N/A
Zmotoryzowany stojak | Standard
Certyfikaty
Zatwierdzenie bezpieczeństwa | Yes
Zatwierdzenie EMC | Yes
EC | Yes