## Worksheet
Model | VW65SU703B/6
Wyświetlacz
Rozmiar | 65"
Technologia paneli | VA
Typ podświetlenia | Direct-Type LED
Jasność | 700 cd/m²
Rozdzielczość | 3840 x 2016 (16:9) - UHD
Kontrast | 4000:1
Współczynnik dynamicznego kontrastu | 70000:1
Czas życia panelu (min.) | 50000 Hrs
Czas odpowiedzi | 8 ms
Aktywny obszar (H x V) | 1428.48 x 803.52 mm
Kąt widzenia | 178° Vert., 178° Hor. (89U/89D/89L/89R) @ CR>10
Wartość koloru | 1.07 B (10-bit)
Obróbka ekranu | 2H
Poziom zamglenia | 25%
Refresh Rate | 60 Hz
Rodzaj przodu | Ultra narrow bezel
Orientacja | Horizontal / Vertical
Operation Hours | 24/7 Panel
Obszary użytkowania | Indoor
Wbudowany system
Model płyty głównej | MB120DS
Wącznik tylny I/O
Wejście RGB | Dsub 15 PIN VGA CON., YPbPr
Wyjście RGB | N/A
Wejście wideo | 2xHDMI2.0, 1xUSB3.0, 1xUSB2.0
Wyjście wideo | HMDI2.0
Wejście audio | LINE IN JACK
Wyjście audio | LINE OUT JACK
Kontrola zewnętrzna | DSUB9: UART TTL Loop Out, RJ12: UART TTL Loop In, Ethernet
Czujnik zewnętrzny | N/A
Warunki pracy
Warunki temperaturowe | +50°C / 0°C
Wilgotność pracy | %90
Moc
Zasilacz | 110 VAC - 240 VAC
Zużycie energii
Typical | TBD
Oszczędzanie energii | TBD
Deep Standby | 0.5W
Mechaniczny
Rozmiar | 1432.58 (W) x 807.62 (H) x 100.1 (D)
Rozmiar wysyłki | 1581 (W) x 956 (H) x 270 (D)
Waga (kg) | 29,3 Kg
Waga wysyłki (kg) | 37 Kg
Rozmiar montażowy Vesa | 400 x 600 mm
Szerokość ramki | 3.9 mm
Cechy
Główne cechy | OPS compatible, Videowall setup with Daisy-Chain, Open Content Management Support, Manual Fine Color Calibration, Videowall Scheduler, Auto-Launch, Auto-switch on Failover, Panel Lock
Funkcje mechaniczne | ON/OFF Button, IR Extender, Carrying Handles
Opcjonalne funkcje | N/A
Akcesoria
Standard | QSG, IB, Power Cord, Remote Control, RC Battery, Display Port Cable, USB to Rs232 Converter
Zestaw montażowy | Standard
Certyfikaty
Zatwierdzenie bezpieczeństwa | Yes
Zatwierdzenie EMC | Yes
EC | Yes