## Worksheet
Model | WW55B/2H
Wyświetlacz
Rozmiar | 55"
Technologia paneli | IPS
Typ podświetlenia | DLED
Jasność | 500 cd/m2
Rozdzielczość | 1920x1080
Kontrast | 1400 : 1
Współczynnik dynamicznego kontrastu | 500000 : 1
Czas życia panelu (typ) | 60000hrs
Czas odpowiedzi | 8 ms
Aktywny obszar (H x V) | 1209.6(H) x 680.4(V)
Rozstaw pikseli (wysokość x pion) | 0.630 x 0.630
PPI (pixel per inch) | 40
Kąt widzenia | 178° Vert., 178° Hor. (89U/89D/89L/89R) @ CR>10
Wartość koloru | 1.07 B (10-bit)
Obróbka ekranu | 2H
Poziom zamglenia | 3%
Refresh Rate | 60 Hz
Rodzaj przodu | Extra narrow bezel
Orientacja | Horizontal / Vertical
Operation Hours | 24/7 Panel
Obszary użytkowania | Indoor
Wbudowany system
Model płyty głównej | 17MB135VS
Wącznik tylny I/O
Wejście RGB | VGA(DE-15F)
Wyjście RGB | N/A
Wejście wideo | 2xHDMI2.0, 2xUSB2.0, USB2.0(Internal)
Wyjście wideo | HDMI2.0
Wejście audio | Line In L/R
Wyjście audio | Headphone, Optic SPDIF
Kontrola zewnętrzna | RS232(DE-9F), Ethernet(RJ45), Service(RJ12)
Czujnik zewnętrzny | RJ12
Warunki pracy
Warunki temperaturowe | +50°C / 0°C
Wilgotność pracy | %90
Moc
Zasilacz | 110 VAC - 240 VAC
Zużycie energii
Typical | 138 W
Deep Standby | 0.5W
Mechaniczny
Rozmiar | 1211.4 (W) x 103.6 (D) x 682.2 (H) mm
Rozmiar wysyłki | 1366 (W) x 277 (D) x 836 (H) mm
Waga (kg) | 27
Waga wysyłki (kg) | 37
Rozmiar montażowy Vesa | 400 x 600
Szerokość ramki | 1.8 mm
Cechy
Główne cechy | Videowall setup with Daisy-Chain, Open Content Management Support, Manual Fine Color Calibration, Videowall Scheduler, Auto-Launch, Auto-switch on Failover, Panel Lock
Funkcje mechaniczne | ON/OFF Button, IR Extender, Carrying Handles
Głośnik | N/A
Akcesoria
Standard | QSG, IB, Power Cord, Remote Control, RC Battery, Display Port Cable, USB to Rs232 Converter
Zestaw montażowy | Standard
Certyfikaty
Zatwierdzenie bezpieczeństwa | Yes
Zatwierdzenie EMC | Yes
EC | Yes