## Worksheet
Model | IF55T633/6
Display
Mărimea | 55"
Tehnologia panoului | IPS
Tip iluminare | Direct-Type LED
Luminozitate | 400 cd/m²
Rezoluţie | 1920 x 1080 (16:9) - FHD
Raport de contrast | 1200:1
Contrast dinamic | 40000:1
Durata de viață a panoului (min.) | 30000 Hr
Timp de răspuns | 6 ms
Ramă totală (H x V) | 1210 x 681 mm
Unghi de vizualizare | 178° Vert., 178° Hor. (89U/89D/89L/89R) @ CR>10
Valoarea culorii | 16.7 M (8-bit)
Screen Treatment | 3H
Haze Level | 1%
Refresh Rate | 60 Hz
Front Type | Black Super Narrow Bezel
Orientare | Horizontal
Operation Hours | 16/7
Domenii de utilizare | Indoor
Built-in System
Placă de bază | 17MB120DSR3-DSOPT3
Rear I/Os
RGB Input | Dsub 15 PIN VGA CON., YPbPr
Ieșire RGB | N/A
Intrare video | 1xHDMI2.0, DP1.2a, DVI, 1xUSB3.0, 1xUSB2.0, 1xUSB2.0(USB cover)
Ieșire video | DP1.2a
Intrare audio | LINE IN JACK
Iesire audio | LINE OUT JACK
Control extern | RS232(DSUB 9P), RJ12, Ethernet
Senzor extern | N/A
Touch Interactivity
Tipul Tehnologiei Touch | Infrared (IR) Technology
Puncte de atingere continue | 10 Points
Sensibilitate | Any touch with finger, gloved hand or pointer
Conectivitate | HID, TUIO, Flash
Compatibilitate | Windows®7, Windows®8, Windows®10, Vista, XP, Mac® OS, Linux, Android
Orientare | Landscape support
Calibrarea | No need
Precizie | %90
Rata de raportare | Up to 450 fps
Tipul de sticlă | Anti Glared (AG), 4mm Tempered
Frame Rate | up to 450 fps
Comunicare | USB 2.0
Mod de alimentare | USB
Tensiunea de alimentare | DC 5V +/- 5%
Media curentă
Timp De Răspuns
Atingeți Precizie | +/-2mm (over 90% area)
Atingeți durabilitatea | Unlimited
Compatibilitate HID | Yes USB
Obiecte de dimensiuni pentru atingere | 5mm
Mechanical
Product Dimensions (WxDxH) | 1280 x 123 x 751 mm
Package Dimensions (WxDxH) | 1480 x 265 x 930 mm
Product Weight | 29.45 kg
Package Weight | 38.15 kg
Vesa Mounting | 400 x 200 mm
Bezel Width | B:34 ¦ T:34 ¦ L/R:34 mm
Conditii de lucru
Condiții de temperatură | +40°C / 0°C
Umiditate | 90%
Putere
Alimentare electrică | 110 VAC - 240 VAC
Consum de energie
Typical | 83 W
starea de așteptare îndelungată | ≤0.5W
Caracteristici
Caracteristici principale | Open Content Management Support, Scheduler, USB-Autoplay, Auto-Launch, HDMI-CEC, HDMI-Hotplug, Auto-switch on Failover, Panel Lock
Caracteristici mecanice | IR Touch, Joystick, IR Extender Support, Rocker Switch, Detachable power cable, Carrying slots, Detachable logo positioning, Internal usb cover, Cable Holder
Caracteristici opționale | OPS Compliance
vorbitor | 2 x 8 W
Accesorii
Standard | QSG, IB, Power Cord, Remote Control, RC Battery, Mounting Kit, Extension Brackets, IR Extender Cable
Certificare
Aprobare de siguranță | YES
EMC de aprobare | YES
CE | YES
Aprobarea privind aprobarea | YES