## Worksheet
Model | IF75T633/6
Display
Mărimea | 75"
Tehnologia panoului | IPS
Tip iluminare | Direct-Type LED
Luminozitate | 400 cd/m²
Rezoluţie | 3840 x 2160 (16:9) - UHD
Raport de contrast | 1200:1
Contrast dinamic | 40000:1
Durata de viață a panoului (min.) | 30000 Hrs
Timp de răspuns | 8 ms
Ramă totală (H x V) | 1650 x 928 mm
Pixel Pitch (H x V) | 0.429 x 0.429 mm
PPI (pixel per inch) | 59
Unghi de vizualizare | 178° Vert., 178° Hor. (89U/89D/89L/89R) @ CR>10
Valoarea culorii | 1.07 B (10-bit)
Screen Treatment | 2H
Haze Level | 3%
Refresh Rate | 60 Hz
Front Type | Touch Bezel Type
Orientare | Horizontal
Operation Hours | 16/7 Panel
Domenii de utilizare | Indoor
Built-in System
Placă de bază | 17MB120DSR4-DSOPT6
Rear I/Os
RGB Input | Dsub 15 PIN VGA CON., YPbPr
Intrare video | 2xHDMI2.0, 1xUSB3.0, 1xUSB2.0, 1xUSB2.0(USB Cover)
Ieșire video | HDMI out
Intrare audio | LINE IN JACK
Iesire audio | LINE OUT JACK
Control extern | RS232(DSUB 9P), RJ12, Ethernet
Touch Interactivity
Tipul Tehnologiei Touch | Infrared (IR) Technology
Puncte de atingere continue | 10 Points
Sensibilitate | Jegliche Berührungen mit Finger, Handschuh oder Pointer
Conectivitate | HID, TUIO, Flash
Compatibilitate | Windows®7,Windows®8, Windows®10, Vista, XP, Mac® OS, Linux, Android
Orientare | Portrait und Landschaft
Calibrarea | Nicht notwendig
Precizie | %90
Rata de raportare | Bis zu 450 fps
Tipul de sticlă | Anti Glared (AG), 4mm Tempered
Frame Rate | Bis zu 450 fps
Comunicare | USB 2.0
Mod de alimentare | USB
Tensiunea de alimentare | DC 5V +/- 5%
Media curentă
Timp De Răspuns
Atingeți Precizie | +/-2mm (over 90% area)
Atingeți durabilitatea | unbegrenzt
Compatibilitate HID | Yes USB
Obiecte de dimensiuni pentru atingere | 5mm
Mechanical
Product Dimensions (WxDxH) | 1731 x 119 x 1008 mm
Package Dimensions (WxDxH) | 1990 x 265 x 1227 mm
Product Weight | 58.3 kg
Package Weight | 72.3 kg
Vesa Mounting | 600 x 400 mm
Bezel Width | B:38¦ T:38 ¦ L/R:38 mm
Conditii de lucru
Condiții de temperatură | +40°C / 0°C
Umiditate | 90%
Putere
Alimentare electrică | 110 VAC - 240 VAC
Consum de energie
Typical | 220 W
starea de așteptare îndelungată | ≤0.5W
Caracteristici
Caracteristici principale | Open Content Management Support, Scheduler, USB-Autoplay, Auto-Launch, HDMI-CEC, HDMI-Hotplug, Auto-switch on Failover, Panel Lock, OSD Rotation, NoSignalPowerOff, Screen Saver, Pixel shift, Scheduler, Videowall support, remote control via LAN, Real Time Clock
Caracteristici mecanice | Joystick, IR Extender Support, Rocker Switch, Detachable power cable, Carrying slots, Detachable logo positioning, Internal usb cover, Cable Holder
Caracteristici opționale | OPS Compliance
vorbitor | 2 x 12 W
Accesorii
Standard | QSG, Garantiekarte, Bedienungsanleitung, Stromversorgungskabel, Fernbedienung, Batterie, Montageset, Verlägerungslaschen, Verlängerungskabel
Certificare
Aprobare de siguranță | YES
EMC de aprobare | YES
CE | YES
Aprobarea privind aprobarea | YES